## DATA
Vrijeme od | Vrijeme do | Oznaka mjesta uzorkovanja | Mjesto uzorkovanja | Vrsta mjesta uzorkovanja | Zadnja izmjena | N2 | CO2 | C1 | C2 | C3 | C3+ | n-C4 | i-C4 | n-C5 | i-C5 | neo-C5 | C6 | C6+ | C7 | C8 | C9+ | NCV (kWh/m3) @15/15 | NCV (MJ/m3) @15/15 | NCV (kWh/m3) @25/0 | NCV (MJ/m3) @25/0 | GCV (kWh/m3) @15/15 | GCV (MJ/m3) @15/15 | GCV (kWh/m3) @25/0 | GCV (MJ/m3) @25/0 | Wd(kWh/m3) @15/15 | Wd(Mj/m3) @15/15 | Wd(kWh/m3) @25/0 | Wd(Mj/m3) @25/0 | Wg(kWh/m3) @15/15 | Wg(Mj/m3) @15/15 | Wg(kWh/m3) @25/0 | Wg(Mj/m3) @25/0 | d(kg/m3) @15 | d(kg/m3) @0 | ρ (kg/m3) @15 | ρ (kg/m3) @0 | M kg/kmol | R J/kgK | MN (metanski broj)
2019-11-01 06:00 | 2019-11-02 06:00 | 014-2 | MRČ Ludbreg - DN 500 Budrovac (stream 2) | Kromatografski uzorak | 2019-11-02 07:55 | 0.668 | 0.213 | 95.607 | 2.509 | 0.745 | 1.002 | 0.094 | 0.118 | 0.014 | 0.02 | 0 | 0.007 | - | 0.003 | 0 | 0 | 9.7222 | 35 | 10.2585 | 36.931 | 10.7845 | 38.824 | 11.3691 | 40.929 | 12.731 | 45.831 | 13.432 | 48.354 | 14.122 | 50.838 | 14.886 | 53.589 | 0.715 | 0.7542 | 0.5832 | 0.5833 | 16.861 | 493.16 | 85.975
2019-11-02 06:00 | 2019-11-03 06:00 | 014-2 | MRČ Ludbreg - DN 500 Budrovac (stream 2) | Kromatografski uzorak | 2019-11-03 07:55 | 0.665 | 0.21 | 95.658 | 2.475 | 0.735 | 0.991 | 0.094 | 0.117 | 0.014 | 0.02 | 0 | 0.007 | - | 0.003 | 0 | 0 | 9.7183 | 34.986 | 10.2545 | 36.916 | 10.7804 | 38.809 | 11.3648 | 40.913 | 12.729 | 45.825 | 13.43 | 48.349 | 14.12 | 50.833 | 14.884 | 53.584 | 0.714 | 0.7538 | 0.5829 | 0.583 | 16.852 | 493.434 | 86.105
2019-11-03 06:00 | 2019-11-04 06:00 | 014-2 | MRČ Ludbreg - DN 500 Budrovac (stream 2) | Kromatografski uzorak | 2019-11-04 07:55 | 0.669 | 0.206 | 95.664 | 2.465 | 0.738 | 0.995 | 0.097 | 0.117 | 0.014 | 0.02 | 0 | 0.007 | - | 0.003 | 0 | 0 | 9.7183 | 34.986 | 10.2543 | 36.916 | 10.7803 | 38.809 | 11.3647 | 40.913 | 12.729 | 45.826 | 13.43 | 48.35 | 14.121 | 50.834 | 14.885 | 53.585 | 0.714 | 0.7537 | 0.5828 | 0.583 | 16.851 | 493.46 | 86.111
2019-11-04 06:00 | 2019-11-05 06:00 | 014-2 | MRČ Ludbreg - DN 500 Budrovac (stream 2) | Kromatografski uzorak | 2019-11-05 07:55 | 0.67 | 0.205 | 95.659 | 2.467 | 0.741 | 0.998 | 0.097 | 0.117 | 0.014 | 0.02 | 0 | 0.007 | - | 0.003 | 0 | 0 | 9.7186 | 34.987 | 10.2549 | 36.918 | 10.7807 | 38.811 | 11.3653 | 40.915 | 12.73 | 45.827 | 13.431 | 48.351 | 14.121 | 50.835 | 14.885 | 53.586 | 0.714 | 0.7538 | 0.5829 | 0.583 | 16.852 | 493.432 | 86.097
2019-11-05 06:00 | 2019-11-06 06:00 | 014-2 | MRČ Ludbreg - DN 500 Budrovac (stream 2) | Kromatografski uzorak | 2019-11-06 07:55 | 0.67 | 0.209 | 95.642 | 2.478 | 0.742 | 1.001 | 0.097 | 0.118 | 0.014 | 0.02 | 0 | 0.007 | - | 0.003 | 0 | 0 | 9.7198 | 34.991 | 10.256 | 36.922 | 10.7819 | 38.815 | 11.3664 | 40.919 | 12.73 | 45.827 | 13.431 | 48.351 | 14.121 | 50.835 | 14.885 | 53.586 | 0.714 | 0.7539 | 0.583 | 0.5831 | 16.855 | 493.33 | 86.056
2019-11-06 06:00 | 2019-11-07 06:00 | 014-2 | MRČ Ludbreg - DN 500 Budrovac (stream 2) | Kromatografski uzorak | 2019-11-07 07:55 | 0.66 | 0.215 | 95.575 | 2.527 | 0.758 | 1.023 | 0.099 | 0.121 | 0.014 | 0.02 | 0 | 0.007 | - | 0.003 | 0 | 0 | 9.7275 | 35.019 | 10.2642 | 36.951 | 10.7902 | 38.845 | 11.3753 | 40.951 | 12.734 | 45.844 | 13.436 | 48.369 | 14.126 | 50.852 | 14.89 | 53.604 | 0.715 | 0.7546 | 0.5835 | 0.5836 | 16.87 | 492.903 | 85.844
2019-11-07 06:00 | 2019-11-08 06:00 | 014-2 | MRČ Ludbreg - DN 500 Budrovac (stream 2) | Kromatografski uzorak | 2019-11-08 07:55 | 0.658 | 0.211 | 95.591 | 2.516 | 0.759 | 1.024 | 0.099 | 0.121 | 0.014 | 0.02 | 0 | 0.007 | - | 0.003 | 0 | 0 | 9.7274 | 35.019 | 10.2641 | 36.951 | 10.7901 | 38.844 | 11.3752 | 40.951 | 12.735 | 45.847 | 13.437 | 48.372 | 14.127 | 50.856 | 14.891 | 53.608 | 0.715 | 0.7545 | 0.5834 | 0.5835 | 16.867 | 492.974 | 85.862
2019-11-08 06:00 | 2019-11-09 06:00 | 014-2 | MRČ Ludbreg - DN 500 Budrovac (stream 2) | Kromatografski uzorak | 2019-11-09 07:55 | 0.66 | 0.205 | 95.671 | 2.458 | 0.746 | 1.006 | 0.096 | 0.119 | 0.014 | 0.02 | 0 | 0.007 | - | 0.003 | 0 | 0 | 9.7203 | 34.993 | 10.2568 | 36.924 | 10.7825 | 38.817 | 11.3673 | 40.922 | 12.732 | 45.835 | 13.433 | 48.36 | 14.123 | 50.844 | 14.888 | 53.596 | 0.714 | 0.7538 | 0.5829 | 0.583 | 16.851 | 493.433 | 86.077
2019-11-09 06:00 | 2019-11-10 06:00 | 014-2 | MRČ Ludbreg - DN 500 Budrovac (stream 2) | Kromatografski uzorak | 2019-11-10 07:55 | 0.678 | 0.202 | 95.78 | 2.374 | 0.717 | 0.965 | 0.092 | 0.113 | 0.014 | 0.019 | 0 | 0.007 | - | 0.003 | 0 | 0 | 9.7059 | 34.941 | 10.2416 | 36.87 | 10.767 | 38.761 | 11.351 | 40.864 | 12.722 | 45.799 | 13.423 | 48.322 | 14.113 | 50.806 | 14.877 | 53.556 | 0.713 | 0.7527 | 0.5821 | 0.5822 | 16.828 | 494.115 | 86.456
2019-11-10 06:00 | 2019-11-11 06:00 | 014-2 | MRČ Ludbreg - DN 500 Budrovac (stream 2) | Kromatografski uzorak | 2019-11-11 07:55 | 0.704 | 0.235 | 95.714 | 2.382 | 0.716 | 0.964 | 0.092 | 0.112 | 0.014 | 0.02 | 0 | 0.007 | - | 0.003 | 0 | 0 | 9.7009 | 34.923 | 10.2362 | 36.85 | 10.7615 | 38.741 | 11.345 | 40.842 | 12.71 | 45.757 | 13.41 | 48.277 | 14.1 | 50.76 | 14.863 | 53.507 | 0.714 | 0.7533 | 0.5825 | 0.5826 | 16.842 | 493.724 | 86.456
2019-11-11 06:00 | 2019-11-12 06:00 | 014-2 | MRČ Ludbreg - DN 500 Budrovac (stream 2) | Kromatografski uzorak | 2019-11-12 07:55 | 0.724 | 0.276 | 95.575 | 2.451 | 0.722 | 0.973 | 0.093 | 0.112 | 0.015 | 0.02 | 0 | 0.007 | - | 0.004 | 0 | 0 | 9.7023 | 34.928 | 10.2375 | 36.855 | 10.7627 | 38.746 | 11.3461 | 40.846 | 12.702 | 45.726 | 13.401 | 48.244 | 14.09 | 50.724 | 14.852 | 53.469 | 0.715 | 0.7545 | 0.5835 | 0.5836 | 16.869 | 492.93 | 86.27
2019-11-12 06:00 | 2019-11-13 06:00 | 014-2 | MRČ Ludbreg - DN 500 Budrovac (stream 2) | Kromatografski uzorak | 2019-11-13 07:55 | 0.745 | 0.316 | 95.437 | 2.51 | 0.732 | 0.991 | 0.096 | 0.113 | 0.015 | 0.021 | 0 | 0.008 | - | 0.004 | 0 | 0 | 9.7044 | 34.936 | 10.2397 | 36.863 | 10.7648 | 38.753 | 11.3483 | 40.854 | 12.694 | 45.698 | 13.393 | 48.214 | 14.081 | 50.691 | 14.843 | 53.434 | 0.716 | 0.7558 | 0.5845 | 0.5846 | 16.898 | 492.101 | 86.061
2019-11-13 06:00 | 2019-11-14 06:00 | 014-2 | MRČ Ludbreg - DN 500 Budrovac (stream 2) | Kromatografski uzorak | 2019-11-14 07:55 | 0.737 | 0.309 | 95.463 | 2.5 | 0.729 | 0.989 | 0.097 | 0.113 | 0.015 | 0.021 | 0 | 0.008 | - | 0.004 | 0 | 0 | 9.7047 | 34.937 | 10.2401 | 36.864 | 10.7652 | 38.755 | 11.3487 | 40.855 | 12.696 | 45.705 | 13.395 | 48.222 | 14.083 | 50.699 | 14.845 | 53.443 | 0.716 | 0.7556 | 0.5843 | 0.5844 | 16.893 | 492.23 | 86.091
2019-11-14 06:00 | 2019-11-15 06:00 | 014-2 | MRČ Ludbreg - DN 500 Budrovac (stream 2) | Kromatografski uzorak | 2019-11-15 07:55 | 0.721 | 0.286 | 95.534 | 2.477 | 0.725 | 0.981 | 0.095 | 0.113 | 0.015 | 0.021 | 0 | 0.008 | - | 0.004 | 0 | 0 | 9.7053 | 34.939 | 10.2406 | 36.866 | 10.766 | 38.758 | 11.3495 | 40.858 | 12.702 | 45.728 | 13.402 | 48.246 | 14.09 | 50.725 | 14.853 | 53.47 | 0.715 | 0.7549 | 0.5838 | 0.5839 | 16.878 | 492.663 | 86.17
2019-11-15 06:00 | 2019-11-16 06:00 | 014-2 | MRČ Ludbreg - DN 500 Budrovac (stream 2) | Kromatografski uzorak | 2019-11-16 07:55 | 0.705 | 0.247 | 95.707 | 2.386 | 0.706 | 0.954 | 0.092 | 0.111 | 0.014 | 0.02 | 0 | 0.007 | - | 0.003 | 0 | 0 | 9.6987 | 34.915 | 10.2337 | 36.841 | 10.7591 | 38.733 | 11.3422 | 40.832 | 12.707 | 45.745 | 13.406 | 48.263 | 14.096 | 50.746 | 14.859 | 53.492 | 0.714 | 0.7534 | 0.5826 | 0.5827 | 16.843 | 493.687 | 86.495
2019-11-16 06:00 | 2019-11-17 06:00 | 014-2 | MRČ Ludbreg - DN 500 Budrovac (stream 2) | Kromatografski uzorak | 2019-11-17 07:55 | 0.72 | 0.28 | 95.599 | 2.434 | 0.715 | 0.966 | 0.093 | 0.111 | 0.015 | 0.02 | 0 | 0.008 | - | 0.004 | 0 | 0 | 9.6999 | 34.919 | 10.2349 | 36.846 | 10.7601 | 38.736 | 11.3434 | 40.836 | 12.7 | 45.72 | 13.399 | 48.238 | 14.088 | 50.718 | 14.851 | 53.462 | 0.715 | 0.7544 | 0.5833 | 0.5834 | 16.865 | 493.042 | 86.346
2019-11-17 06:00 | 2019-11-18 06:00 | 014-2 | MRČ Ludbreg - DN 500 Budrovac (stream 2) | Kromatografski uzorak | 2019-11-18 07:55 | 0.719 | 0.28 | 95.602 | 2.432 | 0.715 | 0.966 | 0.092 | 0.111 | 0.015 | 0.02 | 0 | 0.008 | - | 0.004 | 0 | 0 | 9.6998 | 34.919 | 10.2348 | 36.845 | 10.76 | 38.736 | 11.3432 | 40.836 | 12.7 | 45.72 | 13.399 | 48.238 | 14.088 | 50.718 | 14.851 | 53.462 | 0.715 | 0.7543 | 0.5833 | 0.5834 | 16.865 | 493.063 | 86.352
2019-11-18 06:00 | 2019-11-19 06:00 | 014-2 | MRČ Ludbreg - DN 500 Budrovac (stream 2) | Kromatografski uzorak | 2019-11-19 07:55 | 0.707 | 0.259 | 95.678 | 2.399 | 0.709 | 0.956 | 0.091 | 0.111 | 0.014 | 0.02 | 0 | 0.007 | - | 0.004 | 0 | 0 | 9.6986 | 34.915 | 10.2336 | 36.841 | 10.7589 | 38.732 | 11.3421 | 40.832 | 12.704 | 45.736 | 13.404 | 48.254 | 14.093 | 50.736 | 14.856 | 53.481 | 0.714 | 0.7536 | 0.5828 | 0.5829 | 16.849 | 493.507 | 86.465
2019-11-19 06:00 | 2019-11-20 06:00 | 014-2 | MRČ Ludbreg - DN 500 Budrovac (stream 2) | Kromatografski uzorak | 2019-11-20 07:55 | 0.706 | 0.251 | 95.722 | 2.374 | 0.701 | 0.946 | 0.09 | 0.11 | 0.014 | 0.02 | 0 | 0.007 | - | 0.003 | 0 | 0 | 9.6959 | 34.905 | 10.2308 | 36.831 | 10.756 | 38.722 | 11.3391 | 40.821 | 12.704 | 45.736 | 13.404 | 48.254 | 14.094 | 50.737 | 14.856 | 53.482 | 0.714 | 0.7532 | 0.5825 | 0.5826 | 16.84 | 493.783 | 86.565
2019-11-20 06:00 | 2019-11-21 06:00 | 014-2 | MRČ Ludbreg - DN 500 Budrovac (stream 2) | Kromatografski uzorak | 2019-11-21 07:55 | 0.708 | 0.251 | 95.769 | 2.337 | 0.691 | 0.934 | 0.089 | 0.109 | 0.014 | 0.02 | 0 | 0.007 | - | 0.003 | 0 | 0 | 9.6911 | 34.888 | 10.2256 | 36.812 | 10.7509 | 38.703 | 11.3336 | 40.801 | 12.701 | 45.725 | 13.401 | 48.242 | 14.09 | 50.725 | 14.853 | 53.469 | 0.713 | 0.7528 | 0.5822 | 0.5823 | 16.832 | 494.032 | 86.706
2019-11-21 06:00 | 2019-11-22 06:00 | 014-2 | MRČ Ludbreg - DN 500 Budrovac (stream 2) | Kromatografski uzorak | 2019-11-22 07:55 | 0.729 | 0.297 | 95.583 | 2.431 | 0.708 | 0.959 | 0.093 | 0.11 | 0.015 | 0.021 | 0 | 0.008 | - | 0.004 | 0 | 0 | 9.6964 | 34.907 | 10.2313 | 36.833 | 10.7564 | 38.723 | 11.3394 | 40.822 | 12.694 | 45.699 | 13.393 | 48.215 | 14.082 | 50.694 | 14.844 | 53.437 | 0.715 | 0.7545 | 0.5835 | 0.5836 | 16.869 | 492.933 | 86.385
2019-11-22 06:00 | 2019-11-23 06:00 | 014-2 | MRČ Ludbreg - DN 500 Budrovac (stream 2) | Kromatografski uzorak | 2019-11-23 07:55 | 0.765 | 0.364 | 95.302 | 2.559 | 0.743 | 1.008 | 0.098 | 0.114 | 0.016 | 0.022 | 0 | 0.009 | - | 0.005 | 0 | 0 | 9.705 | 34.938 | 10.2401 | 36.864 | 10.7651 | 38.754 | 11.3484 | 40.854 | 12.683 | 45.66 | 13.382 | 48.174 | 14.069 | 50.648 | 14.83 | 53.388 | 0.717 | 0.7571 | 0.5855 | 0.5856 | 16.927 | 491.249 | 85.883
2019-11-23 06:00 | 2019-11-24 06:00 | 014-2 | MRČ Ludbreg - DN 500 Budrovac (stream 2) | Kromatografski uzorak | 2019-11-24 07:55 | 0.761 | 0.359 | 95.329 | 2.546 | 0.74 | 1.004 | 0.098 | 0.114 | 0.016 | 0.022 | 0 | 0.009 | - | 0.005 | 0 | 0 | 9.7043 | 34.935 | 10.2394 | 36.862 | 10.7644 | 38.752 | 11.3477 | 40.852 | 12.684 | 45.664 | 13.383 | 48.178 | 14.07 | 50.653 | 14.831 | 53.393 | 0.717 | 0.7569 | 0.5853 | 0.5854 | 16.922 | 491.404 | 85.929
2019-11-24 06:00 | 2019-11-25 06:00 | 014-2 | MRČ Ludbreg - DN 500 Budrovac (stream 2) | Kromatografski uzorak | 2019-11-25 07:55 | 0.748 | 0.333 | 95.415 | 2.509 | 0.732 | 0.992 | 0.095 | 0.113 | 0.016 | 0.022 | 0 | 0.009 | - | 0.005 | 0 | 0 | 9.7029 | 34.931 | 10.238 | 36.857 | 10.7631 | 38.747 | 11.3464 | 40.847 | 12.689 | 45.682 | 13.388 | 48.197 | 14.076 | 50.673 | 14.837 | 53.415 | 0.716 | 0.7561 | 0.5847 | 0.5848 | 16.904 | 491.922 | 86.059
2019-11-25 06:00 | 2019-11-26 06:00 | 014-2 | MRČ Ludbreg - DN 500 Budrovac (stream 2) | Kromatografski uzorak | 2019-11-26 07:55 | 0.732 | 0.296 | 95.532 | 2.457 | 0.726 | 0.982 | 0.094 | 0.113 | 0.015 | 0.021 | 0 | 0.008 | - | 0.004 | 0 | 0 | 9.7021 | 34.928 | 10.2372 | 36.854 | 10.7624 | 38.745 | 11.3457 | 40.844 | 12.697 | 45.71 | 13.396 | 48.227 | 14.085 | 50.706 | 14.847 | 53.449 | 0.715 | 0.755 | 0.5839 | 0.584 | 16.88 | 492.606 | 86.212
2019-11-26 06:00 | 2019-11-27 06:00 | 014-2 | MRČ Ludbreg - DN 500 Budrovac (stream 2) | Kromatografski uzorak | 2019-11-27 07:55 | 0.724 | 0.281 | 95.598 | 2.424 | 0.719 | 0.972 | 0.093 | 0.112 | 0.015 | 0.021 | 0 | 0.008 | - | 0.004 | 0 | 0 | 9.7 | 34.92 | 10.235 | 36.846 | 10.7602 | 38.737 | 11.3434 | 40.836 | 12.7 | 45.718 | 13.399 | 48.236 | 14.088 | 50.716 | 14.85 | 53.46 | 0.715 | 0.7544 | 0.5834 | 0.5835 | 16.867 | 492.996 | 86.334
2019-11-27 06:00 | 2019-11-28 06:00 | 014-2 | MRČ Ludbreg - DN 500 Budrovac (stream 2) | Kromatografski uzorak | 2019-11-28 07:55 | 0.717 | 0.284 | 95.609 | 2.424 | 0.714 | 0.965 | 0.093 | 0.111 | 0.015 | 0.02 | 0 | 0.008 | - | 0.004 | 0 | 0 | 9.6991 | 34.917 | 10.2339 | 36.842 | 10.7593 | 38.733 | 11.3423 | 40.832 | 12.699 | 45.717 | 13.398 | 48.234 | 14.087 | 50.715 | 14.85 | 53.458 | 0.715 | 0.7543 | 0.5833 | 0.5834 | 16.865 | 493.069 | 86.374
2019-11-28 06:00 | 2019-11-29 06:00 | 014-2 | MRČ Ludbreg - DN 500 Budrovac (stream 2) | Kromatografski uzorak | 2019-11-29 07:55 | 0.868 | 0.28 | 95.481 | 2.395 | 0.719 | 0.974 | 0.094 | 0.112 | 0.015 | 0.021 | 0 | 0.008 | - | 0.004 | 0 | 0 | 9.6847 | 34.865 | 10.2188 | 36.788 | 10.7433 | 38.676 | 11.3255 | 40.772 | 12.674 | 45.628 | 13.372 | 48.14 | 14.06 | 50.615 | 14.82 | 53.354 | 0.715 | 0.755 | 0.5839 | 0.584 | 16.881 | 492.594 | 86.371
2019-11-29 06:00 | 2019-11-30 06:00 | 014-2 | MRČ Ludbreg - DN 500 Budrovac (stream 2) | Kromatografski uzorak | 2019-11-30 07:55 | 0.735 | 0.278 | 95.622 | 2.394 | 0.716 | 0.97 | 0.094 | 0.112 | 0.015 | 0.021 | 0 | 0.008 | - | 0.004 | 0 | 0 | 9.6966 | 34.908 | 10.2314 | 36.833 | 10.7566 | 38.724 | 11.3396 | 40.823 | 12.697 | 45.708 | 13.396 | 48.225 | 14.085 | 50.705 | 14.847 | 53.448 | 0.715 | 0.7542 | 0.5833 | 0.5834 | 16.863 | 493.121 | 86.403
2019-11-30 06:00 | 2019-12-01 06:00 | 014-2 | MRČ Ludbreg - DN 500 Budrovac (stream 2) | Kromatografski uzorak | 2019-12-01 07:55 | 0.734 | 0.303 | 95.51 | 2.465 | 0.727 | 0.985 | 0.095 | 0.113 | 0.016 | 0.021 | 0 | 0.008 | - | 0.005 | 0 | 0 | 9.7025 | 34.929 | 10.2377 | 36.856 | 10.7629 | 38.746 | 11.3462 | 40.846 | 12.696 | 45.706 | 13.395 | 48.222 | 14.083 | 50.7 | 14.845 | 53.444 | 0.716 | 0.7552 | 0.584 | 0.5841 | 16.885 | 492.466 | 86.172