## DATA
Vrijeme od | Vrijeme do | Oznaka mjesta uzorkovanja | Mjesto uzorkovanja | Vrsta mjesta uzorkovanja | Zadnja izmjena | N2 (mol %) | CO2 (mol %) | C1 (mol %) | C2 (mol %) | C3 (mol %) | C3+ (mol %) | n-C4 (mol %) | i-C4 (mol %) | n-C5 (mol %) | i-C5 (mol %) | neo-C5 (mol %) | C6 (mol %) | C6+ (mol %) | C7 (mol %) | C8 (mol %) | C9+ (mol %) | NCV (kWh/m3) @15/15 | NCV (MJ/m3) @15/15 | NCV (kWh/m3) @25/0 | NCV (MJ/m3) @25/0 | GCV (kWh/m3) @15/15 | GCV (MJ/m3) @15/15 | GCV (kWh/m3) @25/0 | GCV (MJ/m3) @25/0 | Wd(kWh/m3) @15/15 | Wd(Mj/m3) @15/15 | Wd(kWh/m3) @25/0 | Wd(Mj/m3) @25/0 | Wg(kWh/m3) @15/15 | Wg(Mj/m3) @15/15 | Wg(kWh/m3) @25/0 | Wg(Mj/m3) @25/0 | d(kg/m3) @15 | d(kg/m3) @0 | ρ (kg/m3) @15 | ρ (kg/m3) @0 | M kg/kmol | R J/kgK | MN (metanski broj)
2019-12-01 06:00 | 2019-12-02 06:00 | 014-2 | MRČ Ludbreg - DN 500 Budrovac (stream 2) | Kromatografski uzorak | 2019-12-02 07:55 | 0.738 | 0.301 | 95.511 | 2.462 | 0.728 | 0.987 | 0.095 | 0.113 | 0.016 | 0.022 | 0 | 0.008 |  | 0.005 | 0 | 0 | 9.7024 | 34.929 | 10.2375 | 36.855 | 10.7627 | 38.746 | 11.346 | 40.846 | 12.696 | 45.705 | 13.395 | 48.222 | 14.083 | 50.7 | 14.845 | 53.443 | 0.716 | 0.7552 | 0.584 | 0.5841 | 16.885 | 492.471 | 86.171
2019-12-02 06:00 | 2019-12-03 06:00 | 014-2 | MRČ Ludbreg - DN 500 Budrovac (stream 2) | Kromatografski uzorak | 2019-12-03 07:55 | 0.744 | 0.305 | 95.511 | 2.458 | 0.724 | 0.981 | 0.094 | 0.113 | 0.015 | 0.021 | 0 | 0.008 |  | 0.005 | 0 | 0 | 9.7002 | 34.921 | 10.2352 | 36.847 | 10.7603 | 38.737 | 11.3435 | 40.836 | 12.693 | 45.696 | 13.392 | 48.212 | 14.081 | 50.69 | 14.842 | 53.432 | 0.716 | 0.7552 | 0.584 | 0.5841 | 16.884 | 492.493 | 86.212
2019-12-03 06:00 | 2019-12-04 06:00 | 014-2 | MRČ Ludbreg - DN 500 Budrovac (stream 2) | Kromatografski uzorak | 2019-12-04 07:55 | 0.744 | 0.318 | 95.461 | 2.495 | 0.724 | 0.981 | 0.094 | 0.112 | 0.015 | 0.021 | 0 | 0.008 |  | 0.005 | 0 | 0 | 9.7018 | 34.926 | 10.2368 | 36.852 | 10.7619 | 38.743 | 11.3452 | 40.843 | 12.692 | 45.691 | 13.391 | 48.207 | 14.079 | 50.684 | 14.841 | 53.426 | 0.716 | 0.7556 | 0.5843 | 0.5844 | 16.893 | 492.227 | 86.136
2019-12-04 06:00 | 2019-12-05 06:00 | 014-2 | MRČ Ludbreg - DN 500 Budrovac (stream 2) | Kromatografski uzorak | 2019-12-05 07:55 | 0.736 | 0.308 | 95.498 | 2.482 | 0.719 | 0.974 | 0.093 | 0.112 | 0.015 | 0.021 | 0 | 0.008 |  | 0.005 | 0 | 0 | 9.7014 | 34.925 | 10.2364 | 36.851 | 10.7616 | 38.742 | 11.3448 | 40.841 | 12.694 | 45.7 | 13.393 | 48.216 | 14.082 | 50.694 | 14.844 | 53.437 | 0.716 | 0.7553 | 0.584 | 0.5841 | 16.885 | 492.455 | 86.192
2019-12-05 06:00 | 2019-12-06 06:00 | 014-2 | MRČ Ludbreg - DN 500 Budrovac (stream 2) | Kromatografski uzorak | 2019-12-06 07:55 | 0.723 | 0.297 | 95.527 | 2.48 | 0.718 | 0.972 | 0.093 | 0.112 | 0.015 | 0.021 | 0 | 0.008 |  | 0.004 | 0 | 0 | 9.703 | 34.931 | 10.238 | 36.857 | 10.7634 | 38.748 | 11.3466 | 40.848 | 12.699 | 45.715 | 13.398 | 48.232 | 14.086 | 50.711 | 14.849 | 53.455 | 0.715 | 0.755 | 0.5838 | 0.5839 | 16.88 | 492.628 | 86.206
2019-12-06 06:00 | 2019-12-07 06:00 | 014-2 | MRČ Ludbreg - DN 500 Budrovac (stream 2) | Kromatografski uzorak | 2019-12-07 07:55 | 0.737 | 0.329 | 95.408 | 2.538 | 0.727 | 0.986 | 0.095 | 0.113 | 0.016 | 0.022 | 0.001 | 0.009 |  | 0.005 | 0 | 0 | 9.7057 | 34.94 | 10.2408 | 36.867 | 10.7661 | 38.758 | 11.3494 | 40.858 | 12.693 | 45.695 | 13.392 | 48.211 | 14.08 | 50.688 | 14.842 | 53.43 | 0.716 | 0.7561 | 0.5847 | 0.5848 | 16.904 | 491.933 | 86.017
2019-12-07 06:00 | 2019-12-08 06:00 | 014-2 | MRČ Ludbreg - DN 500 Budrovac (stream 2) | Kromatografski uzorak | 2019-12-08 07:55 | 0.753 | 0.352 | 95.319 | 2.574 | 0.738 | 1.001 | 0.096 | 0.113 | 0.016 | 0.022 | 0.001 | 0.009 |  | 0.005 | 0 | 0 | 9.7072 | 34.946 | 10.2425 | 36.873 | 10.7676 | 38.763 | 11.3511 | 40.864 | 12.688 | 45.678 | 13.387 | 48.193 | 14.074 | 50.667 | 14.836 | 53.409 | 0.717 | 0.7569 | 0.5853 | 0.5854 | 16.922 | 491.399 | 85.879
2019-12-08 06:00 | 2019-12-09 06:00 | 014-2 | MRČ Ludbreg - DN 500 Budrovac (stream 2) | Kromatografski uzorak | 2019-12-09 07:55 | 0.761 | 0.353 | 95.3 | 2.576 | 0.745 | 1.009 | 0.097 | 0.114 | 0.016 | 0.022 | 0.001 | 0.009 |  | 0.005 | 0 | 0 | 9.7078 | 34.948 | 10.2431 | 36.875 | 10.7682 | 38.766 | 11.3518 | 40.866 | 12.687 | 45.675 | 13.386 | 48.19 | 14.073 | 50.664 | 14.835 | 53.405 | 0.717 | 0.7571 | 0.5855 | 0.5856 | 16.926 | 491.279 | 85.837
2019-12-09 06:00 | 2019-12-10 06:00 | 014-2 | MRČ Ludbreg - DN 500 Budrovac (stream 2) | Kromatografski uzorak | 2019-12-10 07:55 | 0.772 | 0.363 | 95.246 | 2.592 | 0.758 | 1.025 | 0.098 | 0.115 | 0.016 | 0.023 | 0.001 | 0.009 |  | 0.005 | 0 | 0 | 9.7099 | 34.956 | 10.2453 | 36.883 | 10.7704 | 38.773 | 11.3539 | 40.874 | 12.686 | 45.669 | 13.384 | 48.183 | 14.071 | 50.656 | 14.832 | 53.397 | 0.718 | 0.7576 | 0.5859 | 0.586 | 16.938 | 490.941 | 85.728
2019-12-10 06:00 | 2019-12-11 06:00 | 014-2 | MRČ Ludbreg - DN 500 Budrovac (stream 2) | Kromatografski uzorak | 2019-12-11 07:55 | 0.783 | 0.381 | 95.179 | 2.622 | 0.763 | 1.034 | 0.1 | 0.116 | 0.017 | 0.023 | 0.001 | 0.009 |  | 0.005 | 0 | 0 | 9.711 | 34.96 | 10.2464 | 36.887 | 10.7714 | 38.777 | 11.355 | 40.878 | 12.682 | 45.656 | 13.38 | 48.169 | 14.067 | 50.641 | 14.828 | 53.381 | 0.718 | 0.7582 | 0.5863 | 0.5864 | 16.951 | 490.55 | 85.625
2019-12-11 06:00 | 2019-12-12 06:00 | 014-2 | MRČ Ludbreg - DN 500 Budrovac (stream 2) | Kromatografski uzorak | 2019-12-12 07:55 | 2.209 | 0.18 | 93.399 | 3.593 | 0.482 | 0.618 | 0.05 | 0.059 | 0.008 | 0.012 | 0 | 0.005 |  | 0.003 | 0 | 0 | 9.5929 | 34.535 | 10.1223 | 36.44 | 10.6403 | 38.305 | 11.2173 | 40.382 | 12.489 | 44.959 | 13.176 | 47.433 | 13.852 | 49.868 | 14.601 | 52.564 | 0.723 | 0.7631 | 0.5901 | 0.5902 | 17.061 | 487.406 | 85.311
2019-12-12 06:00 | 2019-12-13 06:00 | 014-2 | MRČ Ludbreg - DN 500 Budrovac (stream 2) | Kromatografski uzorak | 2019-12-13 07:55 | 2.762 | 0.106 | 92.742 | 3.938 | 0.37 | 0.452 | 0.029 | 0.036 | 0.005 | 0.007 | 0 | 0.003 |  | 0.002 | 0 | 0 | 9.5434 | 34.356 | 10.0701 | 36.253 | 10.5855 | 38.108 | 11.1596 | 40.175 | 12.411 | 44.679 | 13.094 | 47.137 | 13.766 | 49.558 | 14.51 | 52.237 | 0.725 | 0.7647 | 0.5914 | 0.5915 | 17.098 | 486.341 | 85.343
2019-12-13 06:00 | 2019-12-14 06:00 | 014-2 | MRČ Ludbreg - DN 500 Budrovac (stream 2) | Kromatografski uzorak | 2019-12-14 07:55 | 0.781 | 0.376 | 95.319 | 2.532 | 0.728 | 0.99 | 0.098 | 0.111 | 0.016 | 0.022 | 0.001 | 0.009 |  | 0.006 | 0 | 0 | 9.6978 | 34.912 | 10.2325 | 36.837 | 10.7574 | 38.726 | 11.3402 | 40.825 | 12.675 | 45.631 | 13.373 | 48.143 | 14.06 | 50.617 | 14.821 | 53.355 | 0.717 | 0.757 | 0.5854 | 0.5855 | 16.924 | 491.353 | 86.029
2019-12-14 06:00 | 2019-12-15 06:00 | 014-2 | MRČ Ludbreg - DN 500 Budrovac (stream 2) | Kromatografski uzorak | 2019-12-15 07:55 | 0.78 | 0.371 | 95.344 | 2.517 | 0.727 | 0.986 | 0.097 | 0.11 | 0.016 | 0.022 | 0 | 0.009 |  | 0.005 | 0 | 0 | 9.6963 | 34.907 | 10.2308 | 36.831 | 10.7557 | 38.721 | 11.3384 | 40.818 | 12.675 | 45.632 | 13.373 | 48.144 | 14.06 | 50.617 | 14.821 | 53.356 | 0.717 | 0.7567 | 0.5852 | 0.5853 | 16.918 | 491.52 | 86.088
2019-12-15 06:00 | 2019-12-16 06:00 | 014-2 | MRČ Ludbreg - DN 500 Budrovac (stream 2) | Kromatografski uzorak | 2019-12-16 07:55 | 0.772 | 0.358 | 95.39 | 2.5 | 0.724 | 0.98 | 0.095 | 0.109 | 0.016 | 0.021 | 0 | 0.009 |  | 0.005 | 0 | 0 | 9.6957 | 34.904 | 10.2303 | 36.829 | 10.7552 | 38.719 | 11.3379 | 40.816 | 12.678 | 45.642 | 13.376 | 48.155 | 14.064 | 50.63 | 14.825 | 53.369 | 0.717 | 0.7563 | 0.5848 | 0.5849 | 16.908 | 491.801 | 86.156
2019-12-16 06:00 | 2019-12-17 06:00 | 014-2 | MRČ Ludbreg - DN 500 Budrovac (stream 2) | Kromatografski uzorak | 2019-12-17 07:55 | 1.923 | 0.213 | 93.318 | 3.418 | 0.743 | 1.126 | 0.123 | 0.126 | 0.04 | 0.049 | 0 | 0.034 |  | 0.011 | 0 | 0 | 9.7071 | 34.946 | 10.2432 | 36.875 | 10.7637 | 38.749 | 11.3478 | 40.852 | 12.583 | 45.299 | 13.275 | 47.789 | 13.953 | 50.23 | 14.706 | 52.943 | 0.729 | 0.7698 | 0.5953 | 0.5954 | 17.209 | 483.486 | 82.321
2019-12-17 06:00 | 2019-12-18 06:00 | 014-2 | MRČ Ludbreg - DN 500 Budrovac (stream 2) | Kromatografski uzorak | 2019-12-18 07:55 | 2.224 | 0.19 | 93.398 | 3.549 | 0.493 | 0.638 | 0.049 | 0.058 | 0.009 | 0.012 | 0 | 0.007 |  | 0.007 | 0.003 | 0 | 9.593 | 34.535 | 10.122 | 36.439 | 10.6403 | 38.305 | 11.217 | 40.381 | 12.485 | 44.947 | 13.172 | 47.419 | 13.849 | 49.855 | 14.597 | 52.549 | 0.723 | 0.7635 | 0.5904 | 0.5905 | 17.07 | 487.16 | 85.313
2019-12-18 06:00 | 2019-12-19 06:00 | 014-2 | MRČ Ludbreg - DN 500 Budrovac (stream 2) | Kromatografski uzorak | 2019-12-19 07:55 | 2.342 | 0.181 | 93.258 | 3.644 | 0.451 | 0.574 | 0.045 | 0.052 | 0.008 | 0.01 | 0 | 0.004 |  | 0.003 | 0.001 | 0 | 9.5765 | 34.475 | 10.1049 | 36.378 | 10.6222 | 38.24 | 11.1982 | 40.313 | 12.464 | 44.87 | 13.15 | 47.339 | 13.825 | 49.77 | 14.572 | 52.461 | 0.723 | 0.7635 | 0.5904 | 0.5905 | 17.07 | 487.148 | 85.416
2019-12-19 06:00 | 2019-12-20 06:00 | 014-2 | MRČ Ludbreg - DN 500 Budrovac (stream 2) | Kromatografski uzorak | 2019-12-20 07:55 | 2.722 | 0.127 | 92.778 | 3.908 | 0.377 | 0.464 | 0.032 | 0.038 | 0.006 | 0.007 | 0 | 0.003 |  | 0.002 | 0 | 0 | 9.5455 | 34.364 | 10.0723 | 36.26 | 10.5878 | 38.116 | 11.162 | 40.183 | 12.413 | 44.686 | 13.096 | 47.145 | 13.768 | 49.566 | 14.513 | 52.246 | 0.725 | 0.7648 | 0.5914 | 0.5915 | 17.099 | 486.295 | 85.344
2019-12-20 06:00 | 2019-12-21 06:00 | 014-2 | MRČ Ludbreg - DN 500 Budrovac (stream 2) | Kromatografski uzorak | 2019-12-21 07:55 | 2.36 | 0.176 | 93.26 | 3.627 | 0.455 | 0.577 | 0.045 | 0.052 | 0.008 | 0.01 | 0 | 0.004 |  | 0.002 | 0 | 0 | 9.5741 | 34.467 | 10.1023 | 36.368 | 10.6196 | 38.231 | 11.1954 | 40.303 | 12.461 | 44.861 | 13.147 | 47.329 | 13.822 | 49.76 | 14.569 | 52.45 | 0.723 | 0.7634 | 0.5903 | 0.5905 | 17.068 | 487.193 | 85.435
2019-12-21 06:00 | 2019-12-22 06:00 | 014-2 | MRČ Ludbreg - DN 500 Budrovac (stream 2) | Kromatografski uzorak | 2019-12-22 07:55 | 1.265 | 0.331 | 94.675 | 2.843 | 0.658 | 0.884 | 0.085 | 0.094 | 0.014 | 0.019 | 0 | 0.008 |  | 0.005 | 0 | 0 | 9.6603 | 34.777 | 10.193 | 36.695 | 10.7156 | 38.576 | 11.2961 | 40.666 | 12.607 | 45.386 | 13.301 | 47.883 | 13.984 | 50.343 | 14.74 | 53.065 | 0.72 | 0.7593 | 0.5872 | 0.5873 | 16.976 | 489.837 | 85.79
2019-12-22 06:00 | 2019-12-23 06:00 | 014-2 | MRČ Ludbreg - DN 500 Budrovac (stream 2) | Kromatografski uzorak | 2019-12-23 07:55 | 2.766 | 0.109 | 92.775 | 3.899 | 0.366 | 0.45 | 0.031 | 0.036 | 0.005 | 0.007 | 0 | 0.003 |  | 0.002 | 0 | 0 | 9.5398 | 34.343 | 10.0664 | 36.239 | 10.5816 | 38.094 | 11.1555 | 40.16 | 12.408 | 44.668 | 13.09 | 47.125 | 13.763 | 49.545 | 14.507 | 52.224 | 0.724 | 0.7646 | 0.5912 | 0.5913 | 17.094 | 486.455 | 85.423
2019-12-23 06:00 | 2019-12-24 06:00 | 014-2 | MRČ Ludbreg - DN 500 Budrovac (stream 2) | Kromatografski uzorak | 2019-12-24 07:55 | 3.457 | 0.017 | 91.856 | 4.407 | 0.241 | 0.261 | 0.007 | 0.01 | 0.001 | 0.002 | 0 | 0.001 |  | 0 | 0 | 0 | 9.4868 | 34.152 | 10.0106 | 36.038 | 10.5225 | 37.881 | 11.0935 | 39.937 | 12.315 | 44.335 | 12.994 | 46.777 | 13.66 | 49.176 | 14.399 | 51.837 | 0.727 | 0.7674 | 0.5934 | 0.5935 | 17.157 | 484.625 | 85.356
2019-12-24 06:00 | 2019-12-25 06:00 | 014-2 | MRČ Ludbreg - DN 500 Budrovac (stream 2) | Kromatografski uzorak | 2019-12-25 07:55 | 2.982 | 0.078 | 92.495 | 4.061 | 0.32 | 0.383 | 0.023 | 0.028 | 0.004 | 0.005 | 0 | 0.002 |  | 0.001 | 0 | 0 | 9.5224 | 34.281 | 10.048 | 36.173 | 10.5622 | 38.024 | 11.1351 | 40.087 | 12.379 | 44.564 | 13.06 | 47.016 | 13.731 | 49.43 | 14.473 | 52.103 | 0.725 | 0.7653 | 0.5918 | 0.5919 | 17.111 | 485.967 | 85.42
2019-12-25 06:00 | 2019-12-26 06:00 | 014-2 | MRČ Ludbreg - DN 500 Budrovac (stream 2) | Kromatografski uzorak | 2019-12-26 07:55 | 2.635 | 0.121 | 92.927 | 3.842 | 0.383 | 0.475 | 0.034 | 0.04 | 0.006 | 0.008 | 0 | 0.003 |  | 0.002 | 0 | 0 | 9.5513 | 34.385 | 10.0784 | 36.282 | 10.5944 | 38.14 | 11.1689 | 40.208 | 12.427 | 44.738 | 13.111 | 47.199 | 13.784 | 49.623 | 14.529 | 52.306 | 0.724 | 0.764 | 0.5908 | 0.5909 | 17.081 | 486.811 | 85.431
2019-12-26 06:00 | 2019-12-27 06:00 | 014-2 | MRČ Ludbreg - DN 500 Budrovac (stream 2) | Kromatografski uzorak | 2019-12-27 07:55 | 2.82 | 0.101 | 92.77 | 3.878 | 0.353 | 0.431 | 0.028 | 0.034 | 0.005 | 0.006 | 0 | 0.003 |  | 0.001 | 0 | 0 | 9.5303 | 34.309 | 10.0564 | 36.203 | 10.5712 | 38.056 | 11.1447 | 40.121 | 12.397 | 44.631 | 13.08 | 47.086 | 13.751 | 49.505 | 14.495 | 52.182 | 0.724 | 0.7643 | 0.591 | 0.5912 | 17.088 | 486.614 | 85.572
2019-12-27 06:00 | 2019-12-28 06:00 | 014-2 | MRČ Ludbreg - DN 500 Budrovac (stream 2) | Kromatografski uzorak | 2019-12-28 07:55 | 3.836 | 0.004 | 91.514 | 4.435 | 0.201 | 0.211 | 0.003 | 0.005 | 0.001 | 0.001 | 0 | 0 |  | 0 | 0 | 0 | 9.4459 | 34.005 | 9.9674 | 35.883 | 10.4773 | 37.718 | 11.0458 | 39.765 | 12.252 | 44.106 | 12.927 | 46.536 | 13.59 | 48.922 | 14.325 | 51.571 | 0.728 | 0.7687 | 0.5944 | 0.5946 | 17.187 | 483.786 | 85.58
2019-12-28 06:00 | 2019-12-29 06:00 | 014-2 | MRČ Ludbreg - DN 500 Budrovac (stream 2) | Kromatografski uzorak | 2019-12-29 07:55 | 3.894 | 0 | 91.436 | 4.473 | 0.191 | 0.197 | 0.002 | 0.004 | 0 | 0 | 0 | 0 |  | 0 | 0 | 0 | 9.4413 | 33.989 | 9.9626 | 35.865 | 10.4722 | 37.7 | 11.0404 | 39.746 | 12.243 | 44.076 | 12.918 | 46.504 | 13.58 | 48.889 | 14.315 | 51.536 | 0.729 | 0.769 | 0.5946 | 0.5948 | 17.193 | 483.602 | 85.554
2019-12-29 06:00 | 2019-12-30 06:00 | 014-2 | MRČ Ludbreg - DN 500 Budrovac (stream 2) | Kromatografski uzorak | 2019-12-30 07:55 | 3.911 | 0 | 91.415 | 4.473 | 0.194 | 0.201 | 0.002 | 0.004 | 0 | 0 | 0 | 0 |  | 0 | 0 | 0 | 9.44 | 33.984 | 9.9614 | 35.861 | 10.4708 | 37.695 | 11.039 | 39.741 | 12.241 | 44.067 | 12.915 | 46.495 | 13.577 | 48.879 | 14.312 | 51.525 | 0.729 | 0.7691 | 0.5947 | 0.5949 | 17.196 | 483.517 | 85.571
2019-12-30 06:00 | 2019-12-31 06:00 | 014-2 | MRČ Ludbreg - DN 500 Budrovac (stream 2) | Kromatografski uzorak | 2019-12-31 07:55 | 3.901 | 0 | 91.38 | 4.526 | 0.187 | 0.193 | 0.002 | 0.004 | 0 | 0 | 0 | 0 |  | 0 | 0 | 0 | 9.4438 | 33.998 | 9.9654 | 35.875 | 10.4749 | 37.71 | 11.0433 | 39.756 | 12.244 | 44.079 | 12.919 | 46.508 | 13.581 | 48.892 | 14.316 | 51.539 | 0.729 | 0.7693 | 0.5949 | 0.595 | 17.2 | 483.404 | 85.364
2019-12-31 06:00 | 2020-01-01 06:00 | 014-2 | MRČ Ludbreg - DN 500 Budrovac (stream 2) | Kromatografski uzorak | 2020-01-01 07:55 | 3.889 | 0 | 91.406 | 4.5 | 0.198 | 0.205 | 0.002 | 0.004 | 0 | 0 | 0 | 0 |  | 0 | 0 | 0 | 9.4448 | 34.001 | 9.9664 | 35.879 | 10.476 | 37.714 | 11.0445 | 39.76 | 12.246 | 44.086 | 12.921 | 46.515 | 13.583 | 48.899 | 14.318 | 51.547 | 0.729 | 0.7693 | 0.5948 | 0.595 | 17.199 | 483.448 | 85.484