## DATA
Vrijeme od | Vrijeme do | Oznaka mjesta uzorkovanja | Mjesto uzorkovanja | Vrsta mjesta uzorkovanja | Zadnja izmjena | N2 (mol %) | CO2 (mol %) | C1 (mol %) | C2 (mol %) | C3 (mol %) | C3+ (mol %) | n-C4 (mol %) | i-C4 (mol %) | n-C5 (mol %) | i-C5 (mol %) | neo-C5 (mol %) | C6 (mol %) | C6+ (mol %) | C7 (mol %) | C8 (mol %) | C9+ (mol %) | NCV (kWh/m3) @15/15 | NCV (MJ/m3) @15/15 | NCV (kWh/m3) @25/0 | NCV (MJ/m3) @25/0 | GCV (kWh/m3) @15/15 | GCV (MJ/m3) @15/15 | GCV (kWh/m3) @25/0 | GCV (MJ/m3) @25/0 | Wd(kWh/m3) @15/15 | Wd(Mj/m3) @15/15 | Wd(kWh/m3) @25/0 | Wd(Mj/m3) @25/0 | Wg(kWh/m3) @15/15 | Wg(Mj/m3) @15/15 | Wg(kWh/m3) @25/0 | Wg(Mj/m3) @25/0 | ρ (kg/m3) @15 | ρ (kg/m3) @0 | d@15 | d@0 | M kg/kmol | R J/kgK | MN (metanski broj)
2020-02-01 06:00 | 2020-02-02 06:00 | 014-2 | MRČ Ludbreg - DN 500 Budrovac (stream 2) | Kromatografski uzorak | 2020-02-02 07:55 | 0.375 | 0.359 | 96.234 | 2.737 | 0.187 | 0.293 | 0.026 | 0.052 | 0.005 | 0.007 | 0.001 | 0.008 | - | 0.006 | 0 | 0 | 9.6382 | 34.698 | 10.1687 | 36.607 | 10.695 | 38.502 | 11.2735 | 40.585 | 12.69 | 45.683 | 13.388 | 48.196 | 14.081 | 50.692 | 14.842 | 53.433 | 0.707 | 0.7459 | 0.5769 | 0.5769 | 16.679 | 498.605 | 89.098
2020-02-02 06:00 | 2020-02-03 06:00 | 014-2 | MRČ Ludbreg - DN 500 Budrovac (stream 2) | Kromatografski uzorak | 2020-02-03 07:55 | 0.345 | 0.362 | 96.286 | 2.767 | 0.143 | 0.237 | 0.021 | 0.047 | 0.004 | 0.006 | 0.002 | 0.007 | - | 0.007 | 0 | 0 | 9.6339 | 34.682 | 10.1643 | 36.591 | 10.6905 | 38.486 | 11.2688 | 40.568 | 12.69 | 45.685 | 13.388 | 48.198 | 14.082 | 50.695 | 14.843 | 53.436 | 0.706 | 0.7452 | 0.5763 | 0.5764 | 16.663 | 499.078 | 89.378
2020-02-03 06:00 | 2020-02-04 06:00 | 014-2 | MRČ Ludbreg - DN 500 Budrovac (stream 2) | Kromatografski uzorak | 2020-02-04 07:55 | 0.344 | 0.35 | 96.377 | 2.718 | 0.121 | 0.208 | 0.017 | 0.045 | 0.004 | 0.005 | 0.002 | 0.007 | - | 0.007 | 0 | 0 | 9.6265 | 34.655 | 10.1564 | 36.563 | 10.6826 | 38.457 | 11.2605 | 40.538 | 12.688 | 45.677 | 13.386 | 48.189 | 14.08 | 50.688 | 14.841 | 53.428 | 0.705 | 0.7443 | 0.5756 | 0.5757 | 16.643 | 499.663 | 89.696
2020-02-04 06:00 | 2020-02-05 06:00 | 014-2 | MRČ Ludbreg - DN 500 Budrovac (stream 2) | Kromatografski uzorak | 2020-02-05 07:55 | 0.361 | 0.352 | 96.354 | 2.705 | 0.135 | 0.226 | 0.02 | 0.046 | 0.004 | 0.006 | 0.002 | 0.007 | - | 0.007 | 0 | 0 | 9.6266 | 34.656 | 10.1566 | 36.564 | 10.6826 | 38.458 | 11.2605 | 40.538 | 12.686 | 45.669 | 13.384 | 48.181 | 14.077 | 50.679 | 14.838 | 53.418 | 0.706 | 0.7446 | 0.5759 | 0.5759 | 16.65 | 499.479 | 89.595
2020-02-05 06:00 | 2020-02-06 06:00 | 014-2 | MRČ Ludbreg - DN 500 Budrovac (stream 2) | Kromatografski uzorak | 2020-02-06 07:55 | 0.506 | 0.478 | 95.68 | 2.901 | 0.291 | 0.432 | 0.041 | 0.061 | 0.008 | 0.011 | 0.001 | 0.01 | - | 0.008 | 0 | 0 | 9.651 | 34.744 | 10.182 | 36.655 | 10.7078 | 38.548 | 11.2867 | 40.632 | 12.662 | 45.582 | 13.358 | 48.089 | 14.048 | 50.574 | 14.807 | 53.306 | 0.712 | 0.7512 | 0.581 | 0.581 | 16.797 | 495.131 | 88.001
2020-02-06 06:00 | 2020-02-07 06:00 | 014-2 | MRČ Ludbreg - DN 500 Budrovac (stream 2) | Kromatografski uzorak | 2020-02-07 07:55 | 0.753 | 0.621 | 94.75 | 3.063 | 0.578 | 0.81 | 0.08 | 0.09 | 0.016 | 0.021 | 0.001 | 0.013 | - | 0.011 | 0.001 | 0 | 9.6903 | 34.885 | 10.2244 | 36.808 | 10.7484 | 38.694 | 11.3307 | 40.791 | 12.632 | 45.476 | 13.328 | 47.979 | 14.012 | 50.442 | 14.77 | 53.171 | 0.721 | 0.7609 | 0.5885 | 0.5885 | 17.013 | 488.794 | 85.801
2020-02-07 06:00 | 2020-02-08 06:00 | 014-2 | MRČ Ludbreg - DN 500 Budrovac (stream 2) | Kromatografski uzorak | 2020-02-08 07:55 | 0.76 | 0.558 | 94.771 | 2.996 | 0.659 | 0.913 | 0.091 | 0.101 | 0.017 | 0.022 | 0.001 | 0.012 | - | 0.009 | 0.001 | 0 | 9.7069 | 34.945 | 10.2419 | 36.871 | 10.7665 | 38.759 | 11.3496 | 40.859 | 12.652 | 45.547 | 13.348 | 48.055 | 14.033 | 50.519 | 14.792 | 53.252 | 0.721 | 0.7612 | 0.5886 | 0.5887 | 17.018 | 488.655 | 85.44
2020-02-08 06:00 | 2020-02-09 06:00 | 014-2 | MRČ Ludbreg - DN 500 Budrovac (stream 2) | Kromatografski uzorak | 2020-02-09 07:55 | 0.613 | 0.414 | 95.4 | 2.818 | 0.542 | 0.754 | 0.073 | 0.091 | 0.012 | 0.017 | 0.001 | 0.009 | - | 0.008 | 0 | 0 | 9.6931 | 34.895 | 10.2271 | 36.818 | 10.7527 | 38.71 | 11.3349 | 40.806 | 12.685 | 45.667 | 13.383 | 48.18 | 14.072 | 50.659 | 14.833 | 53.399 | 0.715 | 0.755 | 0.5839 | 0.584 | 16.881 | 492.621 | 86.561
2020-02-09 06:00 | 2020-02-10 06:00 | 014-2 | MRČ Ludbreg - DN 500 Budrovac (stream 2) | Kromatografski uzorak | 2020-02-10 07:55 | 0.637 | 0.4 | 95.339 | 2.795 | 0.599 | 0.827 | 0.08 | 0.098 | 0.013 | 0.018 | 0.001 | 0.009 | - | 0.007 | 0 | 0 | 9.7021 | 34.927 | 10.2369 | 36.853 | 10.7623 | 38.744 | 11.3453 | 40.843 | 12.69 | 45.684 | 13.389 | 48.199 | 14.077 | 50.677 | 14.838 | 53.418 | 0.716 | 0.7559 | 0.5845 | 0.5846 | 16.899 | 492.069 | 86.251
2020-02-10 06:00 | 2020-02-11 06:00 | 014-2 | MRČ Ludbreg - DN 500 Budrovac (stream 2) | Kromatografski uzorak | 2020-02-11 07:55 | 0.618 | 0.398 | 95.381 | 2.805 | 0.576 | 0.797 | 0.077 | 0.096 | 0.013 | 0.018 | 0.001 | 0.009 | - | 0.007 | 0 | 0 | 9.7001 | 34.92 | 10.2347 | 36.845 | 10.7603 | 38.737 | 11.343 | 40.835 | 12.692 | 45.69 | 13.39 | 48.204 | 14.079 | 50.683 | 14.84 | 53.425 | 0.716 | 0.7554 | 0.5841 | 0.5842 | 16.888 | 492.394 | 86.369
2020-02-11 06:00 | 2020-02-12 06:00 | 014-2 | MRČ Ludbreg - DN 500 Budrovac (stream 2) | Kromatografski uzorak | 2020-02-12 07:55 | 0.548 | 0.412 | 95.631 | 2.806 | 0.424 | 0.601 | 0.057 | 0.078 | 0.01 | 0.014 | 0.001 | 0.009 | - | 0.008 | 0 | 0 | 9.6735 | 34.825 | 10.2063 | 36.743 | 10.732 | 38.635 | 11.3129 | 40.726 | 12.682 | 45.654 | 13.379 | 48.166 | 14.069 | 50.649 | 14.83 | 53.388 | 0.713 | 0.7524 | 0.5819 | 0.5819 | 16.823 | 494.343 | 87.34
2020-02-12 06:00 | 2020-02-13 06:00 | 014-2 | MRČ Ludbreg - DN 500 Budrovac (stream 2) | Kromatografski uzorak | 2020-02-13 07:55 | 1.886 | 0.206 | 94.15 | 3.471 | 0.21 | 0.285 | 0.021 | 0.036 | 0.004 | 0.005 | 0.001 | 0.005 | - | 0.004 | 0 | 0 | 9.5587 | 34.411 | 10.0855 | 36.308 | 10.6048 | 38.177 | 11.179 | 40.245 | 12.501 | 45.002 | 13.187 | 47.473 | 13.869 | 49.927 | 14.617 | 52.62 | 0.717 | 0.7563 | 0.5849 | 0.5849 | 16.91 | 491.851 | 87.318
2020-02-13 06:00 | 2020-02-14 06:00 | 014-2 | MRČ Ludbreg - DN 500 Budrovac (stream 2) | Kromatografski uzorak | 2020-02-14 07:55 | 1.707 | 0.274 | 94.243 | 3.258 | 0.384 | 0.517 | 0.045 | 0.058 | 0.008 | 0.01 | 0.001 | 0.006 | - | 0.005 | 0 | 0 | 9.5925 | 34.533 | 10.1214 | 36.437 | 10.6414 | 38.309 | 11.218 | 40.385 | 12.528 | 45.102 | 13.217 | 47.581 | 13.898 | 50.034 | 14.649 | 52.736 | 0.719 | 0.7582 | 0.5863 | 0.5864 | 16.952 | 490.552 | 86.611
2020-02-14 06:00 | 2020-02-15 06:00 | 014-2 | MRČ Ludbreg - DN 500 Budrovac (stream 2) | Kromatografski uzorak | 2020-02-15 07:55 | 0.654 | 0.478 | 95.166 | 2.921 | 0.559 | 0.779 | 0.077 | 0.092 | 0.013 | 0.018 | 0.001 | 0.01 | - | 0.009 | 0 | 0 | 9.6954 | 34.904 | 10.2298 | 36.827 | 10.7549 | 38.718 | 11.3374 | 40.815 | 12.671 | 45.615 | 13.368 | 48.126 | 14.056 | 50.6 | 14.816 | 53.337 | 0.717 | 0.7571 | 0.5855 | 0.5856 | 16.927 | 491.267 | 86.233
2020-02-15 06:00 | 2020-02-16 06:00 | 014-2 | MRČ Ludbreg - DN 500 Budrovac (stream 2) | Kromatografski uzorak | 2020-02-16 07:55 | 0.793 | 0.593 | 94.615 | 3.054 | 0.681 | 0.944 | 0.094 | 0.103 | 0.018 | 0.024 | 0.001 | 0.013 | - | 0.01 | 0.001 | 0 | 9.7103 | 34.957 | 10.2458 | 36.885 | 10.7698 | 38.771 | 11.3535 | 40.873 | 12.644 | 45.52 | 13.341 | 48.026 | 14.024 | 50.487 | 14.783 | 53.219 | 0.723 | 0.7626 | 0.5897 | 0.5898 | 17.05 | 487.718 | 85.183
2020-02-16 06:00 | 2020-02-17 06:00 | 014-2 | MRČ Ludbreg - DN 500 Budrovac (stream 2) | Kromatografski uzorak | 2020-02-17 07:55 | 0.777 | 0.561 | 94.707 | 3.01 | 0.682 | 0.944 | 0.094 | 0.103 | 0.017 | 0.023 | 0.001 | 0.012 | - | 0.01 | 0.001 | 0 | 9.7114 | 34.961 | 10.2468 | 36.888 | 10.7712 | 38.776 | 11.3548 | 40.877 | 12.652 | 45.548 | 13.349 | 48.056 | 14.033 | 50.519 | 14.792 | 53.252 | 0.722 | 0.7618 | 0.5891 | 0.5892 | 17.033 | 488.218 | 85.262
2020-02-17 06:00 | 2020-02-18 06:00 | 014-2 | MRČ Ludbreg - DN 500 Budrovac (stream 2) | Kromatografski uzorak | 2020-02-18 07:55 | 0.636 | 0.474 | 95.17 | 2.944 | 0.555 | 0.774 | 0.076 | 0.091 | 0.013 | 0.018 | 0.001 | 0.01 | - | 0.009 | 0 | 0 | 9.6987 | 34.915 | 10.2332 | 36.839 | 10.7584 | 38.73 | 11.3411 | 40.828 | 12.676 | 45.632 | 13.373 | 48.144 | 14.061 | 50.618 | 14.821 | 53.356 | 0.717 | 0.757 | 0.5855 | 0.5855 | 16.926 | 491.299 | 86.199
2020-02-18 06:00 | 2020-02-19 06:00 | 014-2 | MRČ Ludbreg - DN 500 Budrovac (stream 2) | Kromatografski uzorak | 2020-02-19 07:55 | 0.586 | 0.454 | 95.343 | 2.919 | 0.494 | 0.696 | 0.069 | 0.085 | 0.012 | 0.016 | 0.001 | 0.01 | - | 0.009 | 0 | 0 | 9.6903 | 34.885 | 10.2243 | 36.808 | 10.7497 | 38.699 | 11.3318 | 40.795 | 12.68 | 45.647 | 13.378 | 48.159 | 14.066 | 50.637 | 14.827 | 53.376 | 0.716 | 0.7552 | 0.5841 | 0.5841 | 16.886 | 492.468 | 86.628
2020-02-19 06:00 | 2020-02-20 06:00 | 014-2 | MRČ Ludbreg - DN 500 Budrovac (stream 2) | Kromatografski uzorak | 2020-02-20 07:55 | 0.662 | 0.494 | 95.112 | 2.944 | 0.563 | 0.786 | 0.078 | 0.092 | 0.014 | 0.019 | 0.001 | 0.011 | - | 0.009 | 0 | 0 | 9.6964 | 34.907 | 10.2308 | 36.831 | 10.7558 | 38.721 | 11.3383 | 40.818 | 12.668 | 45.604 | 13.365 | 48.114 | 14.052 | 50.586 | 14.812 | 53.323 | 0.718 | 0.7576 | 0.5859 | 0.586 | 16.939 | 490.926 | 86.144
2020-02-20 06:00 | 2020-02-21 06:00 | 014-2 | MRČ Ludbreg - DN 500 Budrovac (stream 2) | Kromatografski uzorak | 2020-02-21 07:55 | 0.72 | 0.551 | 94.878 | 3.008 | 0.603 | 0.841 | 0.084 | 0.095 | 0.016 | 0.021 | 0.001 | 0.012 | - | 0.01 | 0.001 | 0 | 9.7003 | 34.921 | 10.235 | 36.846 | 10.7596 | 38.735 | 11.3424 | 40.833 | 12.654 | 45.554 | 13.35 | 48.061 | 14.036 | 50.528 | 14.795 | 53.261 | 0.72 | 0.7599 | 0.5877 | 0.5877 | 16.99 | 489.679 | 85.75
2020-02-21 06:00 | 2020-02-22 06:00 | 014-2 | MRČ Ludbreg - DN 500 Budrovac (stream 2) | Kromatografski uzorak | 2020-02-22 07:55 | 1.917 | 0.358 | 93.563 | 3.515 | 0.482 | 0.646 | 0.059 | 0.066 | 0.011 | 0.014 | 0.001 | 0.008 | - | 0.006 | 0.001 | 0 | 9.6061 | 34.582 | 10.1359 | 36.489 | 10.6549 | 38.358 | 11.2323 | 40.436 | 12.498 | 44.995 | 13.186 | 47.47 | 13.863 | 49.907 | 14.613 | 52.605 | 0.724 | 0.7639 | 0.5908 | 0.5909 | 17.08 | 486.865 | 85.418
2020-02-22 06:00 | 2020-02-23 06:00 | 014-2 | MRČ Ludbreg - DN 500 Budrovac (stream 2) | Kromatografski uzorak | 2020-02-23 07:55 | 1.79 | 0.373 | 93.542 | 3.474 | 0.592 | 0.818 | 0.079 | 0.087 | 0.017 | 0.022 | 0.001 | 0.013 | - | 0.007 | 0 | 0 | 9.6456 | 34.724 | 10.1774 | 36.639 | 10.6976 | 38.511 | 11.2772 | 40.598 | 12.533 | 45.12 | 13.223 | 47.602 | 13.9 | 50.042 | 14.652 | 52.747 | 0.726 | 0.7659 | 0.5923 | 0.5924 | 17.125 | 485.613 | 84.53
2020-02-23 06:00 | 2020-02-24 06:00 | 014-2 | MRČ Ludbreg - DN 500 Budrovac (stream 2) | Kromatografski uzorak | 2020-02-24 07:55 | 0.728 | 0.528 | 94.671 | 3.088 | 0.713 | 0.982 | 0.098 | 0.109 | 0.017 | 0.023 | 0.001 | 0.012 | - | 0.009 | 0 | 0 | 9.7305 | 35.03 | 10.2668 | 36.96 | 10.792 | 38.851 | 11.3765 | 40.955 | 12.675 | 45.629 | 13.372 | 48.14 | 14.057 | 50.606 | 14.818 | 53.344 | 0.722 | 0.7621 | 0.5894 | 0.5895 | 17.039 | 488.035 | 84.926
2020-02-24 06:00 | 2020-02-25 06:00 | 014-2 | MRČ Ludbreg - DN 500 Budrovac (stream 2) | Kromatografski uzorak | 2020-02-25 07:55 | 0.694 | 0.478 | 94.819 | 3.04 | 0.707 | 0.967 | 0.094 | 0.11 | 0.016 | 0.022 | 0.001 | 0.01 | - | 0.007 | 0 | 0 | 9.7315 | 35.033 | 10.2679 | 36.964 | 10.7934 | 38.856 | 11.378 | 40.961 | 12.688 | 45.676 | 13.386 | 48.19 | 14.072 | 50.66 | 14.833 | 53.4 | 0.721 | 0.7607 | 0.5883 | 0.5884 | 17.008 | 488.941 | 85.088
2020-02-25 06:00 | 2020-02-26 06:00 | 014-2 | MRČ Ludbreg - DN 500 Budrovac (stream 2) | Kromatografski uzorak | 2020-02-26 07:55 | 1.065 | 0.406 | 94.397 | 3.188 | 0.679 | 0.942 | 0.09 | 0.104 | 0.018 | 0.023 | 0.001 | 0.015 | - | 0.012 | 0 | 0 | 9.7123 | 34.964 | 10.2476 | 36.891 | 10.7717 | 38.778 | 11.3551 | 40.878 | 12.648 | 45.532 | 13.343 | 48.036 | 14.027 | 50.498 | 14.785 | 53.228 | 0.723 | 0.7626 | 0.5897 | 0.5898 | 17.05 | 487.763 | 84.662
2020-02-26 06:00 | 2020-02-27 06:00 | 014-2 | MRČ Ludbreg - DN 500 Budrovac (stream 2) | Kromatografski uzorak | 2020-02-27 07:55 | 2.932 | 0.131 | 92.642 | 3.88 | 0.328 | 0.414 | 0.03 | 0.036 | 0.005 | 0.007 | 0 | 0.003 | - | 0.003 | 0.001 | 0 | 9.5162 | 34.258 | 10.0414 | 36.149 | 10.5556 | 38 | 11.128 | 40.061 | 12.372 | 44.538 | 13.052 | 46.988 | 13.723 | 49.403 | 14.465 | 52.073 | 0.725 | 0.7652 | 0.5917 | 0.5919 | 17.109 | 486.03 | 85.634
2020-02-27 06:00 | 2020-02-28 06:00 | 014-2 | MRČ Ludbreg - DN 500 Budrovac (stream 2) | Kromatografski uzorak | 2020-02-28 07:55 | 3.134 | 0.072 | 92.533 | 3.903 | 0.293 | 0.358 | 0.023 | 0.03 | 0.004 | 0.005 | 0 | 0.002 | - | 0.001 | 0 | 0 | 9.4934 | 34.176 | 10.0174 | 36.063 | 10.5306 | 37.91 | 11.1018 | 39.966 | 12.346 | 44.445 | 13.025 | 46.89 | 13.695 | 49.301 | 14.435 | 51.966 | 0.725 | 0.7648 | 0.5914 | 0.5915 | 17.098 | 486.323 | 85.848
2020-02-28 06:00 | 2020-02-29 06:00 | 014-2 | MRČ Ludbreg - DN 500 Budrovac (stream 2) | Kromatografski uzorak | 2020-02-29 07:55 | 3.168 | 0.072 | 92.549 | 3.903 | 0.252 | 0.308 | 0.019 | 0.026 | 0.003 | 0.004 | 0 | 0.002 | - | 0.001 | 0 | 0 | 9.4818 | 34.135 | 10.0053 | 36.019 | 10.5181 | 37.865 | 11.0887 | 39.919 | 12.335 | 44.407 | 13.014 | 46.849 | 13.683 | 49.26 | 14.423 | 51.922 | 0.724 | 0.7642 | 0.591 | 0.5911 | 17.087 | 486.665 | 86.125
2020-02-29 06:00 | 2020-03-01 06:00 | 014-2 | MRČ Ludbreg - DN 500 Budrovac (stream 2) | Kromatografski uzorak | 2020-03-01 07:55 | 3.144 | 0.071 | 92.551 | 3.884 | 0.284 | 0.35 | 0.023 | 0.03 | 0.004 | 0.005 | 0 | 0.002 | - | 0.001 | 0 | 0 | 9.49 | 34.164 | 10.0138 | 36.05 | 10.5269 | 37.897 | 11.0979 | 39.952 | 12.343 | 44.435 | 13.022 | 46.879 | 13.692 | 49.29 | 14.432 | 51.954 | 0.724 | 0.7646 | 0.5912 | 0.5914 | 17.094 | 486.442 | 85.925