## DATA
Vrijeme od | Vrijeme do | Oznaka mjesta uzorkovanja | Mjesto uzorkovanja | Vrsta mjesta uzorkovanja | Zadnja izmjena | N2 (mol %) | CO2 (mol %) | C1 (mol %) | C2 (mol %) | C3 (mol %) | C3+ (mol %) | n-C4 (mol %) | i-C4 (mol %) | n-C5 (mol %) | i-C5 (mol %) | neo-C5 (mol %) | C6 (mol %) | C6+ (mol %) | C7 (mol %) | C8 (mol %) | C9+ (mol %) | NCV (kWh/m3) @15/15 | NCV (MJ/m3) @15/15 | NCV (kWh/m3) @25/0 | NCV (MJ/m3) @25/0 | GCV (kWh/m3) @15/15 | GCV (MJ/m3) @15/15 | GCV (kWh/m3) @25/0 | GCV (MJ/m3) @25/0 | Wd(kWh/m3) @15/15 | Wd(Mj/m3) @15/15 | Wd(kWh/m3) @25/0 | Wd(Mj/m3) @25/0 | Wg(kWh/m3) @15/15 | Wg(Mj/m3) @15/15 | Wg(kWh/m3) @25/0 | Wg(Mj/m3) @25/0 | ρ (kg/m3) @15 | ρ (kg/m3) @0 | d@15 | d@0 | M kg/kmol | R J/kgK | MN (metanski broj)
2020-06-01 06:00 | 2020-06-02 06:00 | 014-2 | MRČ Ludbreg - DN 500 Budrovac (stream 2) | Kromatografski uzorak | 2020-06-02 07:55 | 0.926 | 0.338 | 94.525 | 3.242 | 0.714 | 0.968 | 0.092 | 0.114 | 0.014 | 0.02 | 0 | 0.008 |  | 0.005 | 0 | 0 | 9.7355 | 35.048 | 10.2729 | 36.982 | 10.7974 | 38.87 | 11.383 | 40.979 | 12.688 | 45.678 | 13.387 | 48.193 | 14.072 | 50.66 | 14.834 | 53.401 | 0.721 | 0.7614 | 0.5887 | 0.5889 | 17.021 | 488.53 | 84.581
2020-06-02 06:00 | 2020-06-03 06:00 | 014-2 | MRČ Ludbreg - DN 500 Budrovac (stream 2) | Kromatografski uzorak | 2020-06-03 07:55 | 0.602 | 0.437 | 94.614 | 3.247 | 0.807 | 1.1 | 0.108 | 0.13 | 0.017 | 0.023 | 0 | 0.009 |  | 0.006 | 0 | 0 | 9.7803 | 35.209 | 10.3202 | 37.153 | 10.8462 | 39.046 | 11.4345 | 41.164 | 12.734 | 45.842 | 13.435 | 48.367 | 14.122 | 50.838 | 14.886 | 53.589 | 0.723 | 0.7629 | 0.5899 | 0.59 | 17.054 | 487.565 | 84.058
2020-06-03 06:00 | 2020-06-04 06:00 | 014-2 | MRČ Ludbreg - DN 500 Budrovac (stream 2) | Kromatografski uzorak | 2020-06-04 07:55 | 0.579 | 0.398 | 94.825 | 3.139 | 0.773 | 1.058 | 0.104 | 0.127 | 0.016 | 0.023 | 0.001 | 0.009 |  | 0.006 | 0 | 0 | 9.7711 | 35.176 | 10.3103 | 37.117 | 10.8365 | 39.011 | 11.4242 | 41.127 | 12.738 | 45.855 | 13.439 | 48.38 | 14.126 | 50.855 | 14.891 | 53.607 | 0.721 | 0.761 | 0.5885 | 0.5886 | 17.012 | 488.772 | 84.445
2020-06-04 06:00 | 2020-06-05 06:00 | 014-2 | MRČ Ludbreg - DN 500 Budrovac (stream 2) | Kromatografski uzorak | 2020-06-05 07:55 | 0.615 | 0.456 | 94.523 | 3.3 | 0.812 | 1.105 | 0.108 | 0.13 | 0.017 | 0.023 | 0.001 | 0.009 |  | 0.006 | 0 | 0 | 9.782 | 35.215 | 10.322 | 37.159 | 10.8479 | 39.052 | 11.4363 | 41.171 | 12.73 | 45.828 | 13.431 | 48.353 | 14.117 | 50.822 | 14.881 | 53.573 | 0.724 | 0.7636 | 0.5905 | 0.5906 | 17.07 | 487.111 | 83.942
2020-06-05 06:00 | 2020-06-06 06:00 | 014-2 | MRČ Ludbreg - DN 500 Budrovac (stream 2) | Kromatografski uzorak | 2020-06-06 07:55 | 2.598 | 0.161 | 92.744 | 3.949 | 0.426 | 0.547 | 0.044 | 0.055 | 0.007 | 0.01 | 0 | 0.004 |  | 0.002 | 0 | 0 | 9.5721 | 34.459 | 10.1005 | 36.362 | 10.6166 | 38.22 | 11.1926 | 40.293 | 12.437 | 44.773 | 13.121 | 47.236 | 13.794 | 49.658 | 14.54 | 52.343 | 0.726 | 0.7662 | 0.5924 | 0.5926 | 17.129 | 485.451 | 84.85
2020-06-06 06:00 | 2020-06-07 06:00 | 014-2 | MRČ Ludbreg - DN 500 Budrovac (stream 2) | Kromatografski uzorak | 2020-06-07 07:55 | 3.991 | 0 | 91.303 | 4.526 | 0.174 | 0.18 | 0.002 | 0.003 | 0 | 0 | 0 | 0 |  | 0 | 0 | 0 | 9.4332 | 33.96 | 9.9543 | 35.835 | 10.4632 | 37.668 | 11.0311 | 39.712 | 12.228 | 44.021 | 12.902 | 46.447 | 13.563 | 48.828 | 14.298 | 51.471 | 0.729 | 0.7696 | 0.5951 | 0.5953 | 17.207 | 483.206 | 85.282
2020-06-07 06:00 | 2020-06-08 06:00 | 014-2 | MRČ Ludbreg - DN 500 Budrovac (stream 2) | Kromatografski uzorak | 2020-06-08 07:55 | 3.993 | 0 | 91.419 | 4.411 | 0.171 | 0.177 | 0.002 | 0.003 | 0 | 0 | 0 | 0 |  | 0 | 0 | 0 | 9.4241 | 33.927 | 9.9446 | 35.801 | 10.4534 | 37.632 | 11.0208 | 39.675 | 12.222 | 44 | 12.896 | 46.424 | 13.557 | 48.806 | 14.291 | 51.448 | 0.729 | 0.7689 | 0.5945 | 0.5947 | 17.19 | 483.675 | 85.552
2020-06-08 06:00 | 2020-06-09 06:00 | 014-2 | MRČ Ludbreg - DN 500 Budrovac (stream 2) | Kromatografski uzorak | 2020-06-09 07:55 | 4.013 | 0 | 91.325 | 4.483 | 0.173 | 0.178 | 0.002 | 0.003 | 0 | 0 | 0 | 0 |  | 0 | 0 | 0 | 9.4277 | 33.94 | 9.9485 | 35.815 | 10.4573 | 37.646 | 11.0248 | 39.689 | 12.222 | 44 | 12.896 | 46.425 | 13.557 | 48.805 | 14.291 | 51.447 | 0.729 | 0.7695 | 0.595 | 0.5951 | 17.203 | 483.31 | 85.376
2020-06-09 06:00 | 2020-06-10 06:00 | 014-2 | MRČ Ludbreg - DN 500 Budrovac (stream 2) | Kromatografski uzorak | 2020-06-10 07:55 | 4.003 | 0 | 91.254 | 4.559 | 0.179 | 0.184 | 0.002 | 0.003 | 0 | 0 | 0 | 0 |  | 0 | 0 | 0 | 9.4352 | 33.967 | 9.9564 | 35.843 | 10.4653 | 37.675 | 11.0333 | 39.72 | 12.228 | 44.021 | 12.902 | 46.447 | 13.563 | 48.827 | 14.297 | 51.47 | 0.73 | 0.77 | 0.5954 | 0.5955 | 17.214 | 483.003 | 85.202
2020-06-10 06:00 | 2020-06-11 06:00 | 014-2 | MRČ Ludbreg - DN 500 Budrovac (stream 2) | Kromatografski uzorak | 2020-06-11 07:55 | 4.022 | 0 | 91.388 | 4.413 | 0.171 | 0.177 | 0.002 | 0.003 | 0 | 0 | 0 | 0 |  | 0 | 0 | 0 | 9.4215 | 33.917 | 9.9419 | 35.791 | 10.4505 | 37.622 | 11.0177 | 39.664 | 12.217 | 43.983 | 12.891 | 46.406 | 13.552 | 48.787 | 14.286 | 51.428 | 0.729 | 0.7691 | 0.5947 | 0.5948 | 17.194 | 483.568 | 85.54
2020-06-11 06:00 | 2020-06-12 06:00 | 014-2 | MRČ Ludbreg - DN 500 Budrovac (stream 2) | Kromatografski uzorak | 2020-06-12 07:55 | 4.029 | 0 | 91.329 | 4.467 | 0.168 | 0.174 | 0.002 | 0.003 | 0 | 0 | 0 | 0 |  | 0 | 0 | 0 | 9.4244 | 33.928 | 9.9449 | 35.802 | 10.4536 | 37.633 | 11.0209 | 39.675 | 12.218 | 43.987 | 12.892 | 46.41 | 13.553 | 48.79 | 14.287 | 51.432 | 0.729 | 0.7694 | 0.5949 | 0.5951 | 17.202 | 483.355 | 85.408
2020-06-12 06:00 | 2020-06-13 06:00 | 014-2 | MRČ Ludbreg - DN 500 Budrovac (stream 2) | Kromatografski uzorak | 2020-06-13 07:55 | 4.018 | 0 | 91.361 | 4.446 | 0.169 | 0.175 | 0.002 | 0.003 | 0 | 0 | 0 | 0 |  | 0 | 0 | 0 | 9.424 | 33.926 | 9.9445 | 35.8 | 10.4532 | 37.631 | 11.0205 | 39.674 | 12.219 | 43.99 | 12.893 | 46.414 | 13.554 | 48.794 | 14.288 | 51.436 | 0.729 | 0.7692 | 0.5948 | 0.5949 | 17.198 | 483.467 | 85.465
2020-06-13 06:00 | 2020-06-14 06:00 | 014-2 | MRČ Ludbreg - DN 500 Budrovac (stream 2) | Kromatografski uzorak | 2020-06-14 07:55 | 4.027 | 0 | 91.341 | 4.464 | 0.163 | 0.168 | 0.001 | 0.003 | 0 | 0 | 0 | 0 |  | 0 | 0 | 0 | 9.4235 | 33.925 | 9.944 | 35.798 | 10.4527 | 37.63 | 11.02 | 39.672 | 12.218 | 43.986 | 12.891 | 46.409 | 13.553 | 48.789 | 14.286 | 51.431 | 0.729 | 0.7693 | 0.5949 | 0.595 | 17.199 | 483.422 | 85.408
2020-06-14 06:00 | 2020-06-15 06:00 | 014-2 | MRČ Ludbreg - DN 500 Budrovac (stream 2) | Kromatografski uzorak | 2020-06-15 07:55 | 4.032 | 0 | 91.388 | 4.398 | 0.176 | 0.182 | 0.002 | 0.003 | 0 | 0 | 0 | 0 |  | 0 | 0 | 0 | 9.4202 | 33.913 | 9.9406 | 35.786 | 10.4491 | 37.617 | 11.0163 | 39.659 | 12.216 | 43.976 | 12.889 | 46.399 | 13.55 | 48.78 | 14.283 | 51.42 | 0.729 | 0.7691 | 0.5947 | 0.5948 | 17.195 | 483.551 | 85.57
2020-06-15 06:00 | 2020-06-16 06:00 | 014-2 | MRČ Ludbreg - DN 500 Budrovac (stream 2) | Kromatografski uzorak | 2020-06-16 07:55 | 4.06 | 0 | 91.403 | 4.362 | 0.169 | 0.174 | 0.002 | 0.003 | 0 | 0 | 0 | 0 |  | 0 | 0 | 0 | 9.4137 | 33.889 | 9.9337 | 35.761 | 10.442 | 37.591 | 11.0088 | 39.632 | 12.209 | 43.951 | 12.881 | 46.373 | 13.542 | 48.752 | 14.275 | 51.391 | 0.729 | 0.7689 | 0.5946 | 0.5947 | 17.191 | 483.661 | 85.648