## DATA
Vrijeme od | Vrijeme do | Oznaka mjesta uzorkovanja | Mjesto uzorkovanja | Vrsta mjesta uzorkovanja | Zadnja izmjena | N2 (mol %) | CO2 (mol %) | C1 (mol %) | C2 (mol %) | C3 (mol %) | C3+ (mol %) | n-C4 (mol %) | i-C4 (mol %) | n-C5 (mol %) | i-C5 (mol %) | neo-C5 (mol %) | C6 (mol %) | C6+ (mol %) | C7 (mol %) | C8 (mol %) | C9+ (mol %) | NCV (kWh/m3) @15/15 | NCV (MJ/m3) @15/15 | NCV (kWh/m3) @25/0 | NCV (MJ/m3) @25/0 | GCV (kWh/m3) @15/15 | GCV (MJ/m3) @15/15 | GCV (kWh/m3) @25/0 | GCV (MJ/m3) @25/0 | Wd(kWh/m3) @15/15 | Wd(Mj/m3) @15/15 | Wd(kWh/m3) @25/0 | Wd(Mj/m3) @25/0 | Wg(kWh/m3) @15/15 | Wg(Mj/m3) @15/15 | Wg(kWh/m3) @25/0 | Wg(Mj/m3) @25/0 | ρ (kg/m3) @15 | ρ (kg/m3) @0 | d@15 | d@0 | M kg/kmol | R J/kgK | MN (metanski broj)
2021-01-01 06:00 | 2021-01-02 06:00 | 014-2 | MRČ Ludbreg - DN 500 Budrovac (stream 2) | Kromatografski uzorak | 2021-02-01 09:52 | 3.689 | 0.016 | 91.773 | 4.287 | 0.208 | 0.234 | 0.009 | 0.012 | 0.002 | 0.002 | 0 | 0.001 | - | 0 | 0 | 0 | 9.4524 | 34.029 | 9.9743 | 35.908 | 10.4848 | 37.745 | 11.0537 | 39.793 | 12.269 | 44.17 | 12.945 | 46.603 | 13.61 | 48.994 | 14.346 | 51.646 | 0.727 | 0.7676 | 0.5935 | 0.5937 | 17.161 | 484.518 | 85.702
2021-01-02 06:00 | 2021-01-03 06:00 | 014-2 | MRČ Ludbreg - DN 500 Budrovac (stream 2) | Kromatografski uzorak | 2021-02-01 09:52 | 4.096 | 0 | 91.306 | 4.435 | 0.158 | 0.163 | 0.002 | 0.003 | 0 | 0.001 | 0 | 0 | - | 0 | 0 | 0 | 9.4142 | 33.891 | 9.9341 | 35.763 | 10.4424 | 37.593 | 11.0091 | 39.633 | 12.205 | 43.939 | 12.878 | 46.359 | 13.538 | 48.738 | 14.271 | 51.376 | 0.729 | 0.7694 | 0.595 | 0.5951 | 17.202 | 483.344 | 85.724
2021-01-03 06:00 | 2021-01-04 06:00 | 014-2 | MRČ Ludbreg - DN 500 Budrovac (stream 2) | Kromatografski uzorak | 2021-02-01 09:52 | 4.089 | 0 | 91.323 | 4.429 | 0.154 | 0.159 | 0.002 | 0.003 | 0 | 0.001 | 0 | 0 | - | 0 | 0 | 0 | 9.4138 | 33.89 | 9.9336 | 35.761 | 10.442 | 37.591 | 11.0086 | 39.631 | 12.206 | 43.94 | 12.878 | 46.361 | 13.539 | 48.74 | 14.272 | 51.378 | 0.729 | 0.7693 | 0.5948 | 0.595 | 17.199 | 483.425 | 85.706
2021-01-04 06:00 | 2021-01-05 06:00 | 014-2 | MRČ Ludbreg - DN 500 Budrovac (stream 2) | Kromatografski uzorak | 2021-02-01 09:52 | 4.083 | 0 | 91.301 | 4.456 | 0.154 | 0.159 | 0.001 | 0.003 | 0 | 0 | 0 | 0 | - | 0 | 0 | 0 | 9.4163 | 33.899 | 9.9363 | 35.771 | 10.4447 | 37.601 | 11.0115 | 39.641 | 12.208 | 43.948 | 12.88 | 46.369 | 13.541 | 48.748 | 14.274 | 51.387 | 0.729 | 0.7694 | 0.595 | 0.5951 | 17.203 | 483.815 | 85.647
2021-01-05 06:00 | 2021-01-06 06:00 | 014-2 | MRČ Ludbreg - DN 500 Budrovac (stream 2) | Kromatografski uzorak | 2021-02-01 09:52 | 3.981 | 0 | 91.378 | 4.458 | 0.177 | 0.183 | 0.002 | 0.003 | 0 | 0.001 | 0 | 0 | - | 0 | 0 | 0 | 9.4296 | 33.947 | 9.9504 | 35.821 | 10.4594 | 37.654 | 11.027 | 39.697 | 12.227 | 44.017 | 12.9 | 46.442 | 13.562 | 48.823 | 14.296 | 51.467 | 0.729 | 0.7692 | 0.5948 | 0.5949 | 17.197 | 483.482 | 85.445
2021-01-06 06:00 | 2021-01-07 06:00 | 014-2 | MRČ Ludbreg - DN 500 Budrovac (stream 2) | Kromatografski uzorak | 2021-02-01 09:52 | 3.93 | 0 | 91.515 | 4.398 | 0.151 | 0.157 | 0.002 | 0.003 | 0 | 0.001 | 0 | 0 | - | 0 | 0 | 0 | 9.4262 | 33.934 | 9.9468 | 35.808 | 10.4559 | 37.641 | 11.0233 | 39.684 | 12.23 | 44.029 | 12.904 | 46.455 | 13.566 | 48.839 | 14.301 | 51.482 | 0.728 | 0.7682 | 0.594 | 0.5942 | 17.176 | 484.1 | 85.789
2021-01-07 06:00 | 2021-01-08 06:00 | 014-2 | MRČ Ludbreg - DN 500 Budrovac (stream 2) | Kromatografski uzorak | 2021-02-01 09:52 | 4.068 | 0 | 91.362 | 4.404 | 0.159 | 0.165 | 0.002 | 0.003 | 0 | 0.001 | 0 | 0 | - | 0 | 0 | 0 | 9.4148 | 33.893 | 9.9347 | 35.765 | 10.4432 | 37.596 | 11.0099 | 39.636 | 12.208 | 43.95 | 12.881 | 46.372 | 13.542 | 48.751 | 14.275 | 51.39 | 0.729 | 0.7691 | 0.5947 | 0.5949 | 17.195 | 483.539 | 85.543
2021-01-08 06:00 | 2021-01-09 06:00 | 014-2 | MRČ Ludbreg - DN 500 Budrovac (stream 2) | Kromatografski uzorak | 2021-02-01 09:52 | 4.01 | 0 | 91.334 | 4.489 | 0.161 | 0.167 | 0.002 | 0.003 | 0 | 0.001 | 0 | 0 | - | 0 | 0 | 0 | 9.427 | 33.937 | 9.9476 | 35.811 | 10.4564 | 37.643 | 11.0239 | 39.686 | 12.222 | 44 | 12.896 | 46.424 | 13.557 | 48.805 | 14.291 | 51.447 | 0.729 | 0.7694 | 0.5949 | 0.5951 | 17.201 | 483.384 | 85.363
2021-01-09 06:00 | 2021-01-10 06:00 | 014-2 | MRČ Ludbreg - DN 500 Budrovac (stream 2) | Kromatografski uzorak | 2021-02-01 09:52 | 4.082 | 0 | 91.377 | 4.383 | 0.152 | 0.157 | 0.002 | 0.003 | 0 | 0.001 | 0 | 0 | - | 0 | 0 | 0 | 9.4108 | 33.879 | 9.9305 | 35.75 | 10.4389 | 37.58 | 11.0053 | 39.619 | 12.205 | 43.936 | 12.877 | 46.357 | 13.538 | 48.736 | 14.271 | 51.374 | 0.729 | 0.7689 | 0.5946 | 0.5947 | 17.192 | 483.639 | 85.8
2021-01-10 06:00 | 2021-01-11 06:00 | 014-2 | MRČ Ludbreg - DN 500 Budrovac (stream 2) | Kromatografski uzorak | 2021-02-01 09:52 | 4.093 | 0 | 91.285 | 4.464 | 0.152 | 0.157 | 0.002 | 0.003 | 0 | 0.001 | 0 | 0 | - | 0 | 0 | 0 | 9.4157 | 33.896 | 9.9356 | 35.768 | 10.444 | 37.598 | 11.0107 | 39.639 | 12.206 | 43.943 | 12.879 | 46.364 | 13.539 | 48.742 | 14.272 | 51.38 | 0.729 | 0.7695 | 0.595 | 0.5952 | 17.204 | 483.286 | 85.627
2021-01-11 06:00 | 2021-01-12 06:00 | 014-2 | MRČ Ludbreg - DN 500 Budrovac (stream 2) | Kromatografski uzorak | 2021-02-01 09:52 | 3.933 | 0.007 | 91.432 | 4.428 | 0.184 | 0.199 | 0.005 | 0.007 | 0.001 | 0.001 | 0 | 0 | - | 0 | 0 | 0 | 9.4345 | 33.964 | 9.9554 | 35.84 | 10.4647 | 37.673 | 11.0326 | 39.717 | 12.234 | 44.042 | 12.908 | 46.468 | 13.57 | 48.851 | 14.304 | 51.495 | 0.729 | 0.7691 | 0.5947 | 0.5949 | 17.196 | 483.534 | 85.637
2021-01-12 06:00 | 2021-01-13 06:00 | 014-2 | MRČ Ludbreg - DN 500 Budrovac (stream 2) | Kromatografski uzorak | 2021-02-01 09:52 | 3.657 | 0.026 | 91.804 | 4.255 | 0.225 | 0.258 | 0.012 | 0.015 | 0.002 | 0.003 | 0 | 0.001 | - | 0 | 0 | 0 | 9.4565 | 34.043 | 9.9785 | 35.923 | 10.4893 | 37.761 | 11.0583 | 39.81 | 12.274 | 44.186 | 12.95 | 46.62 | 13.614 | 49.012 | 14.351 | 51.664 | 0.727 | 0.7677 | 0.5936 | 0.5937 | 17.163 | 484.457 | 85.614
2021-01-13 06:00 | 2021-01-14 06:00 | 014-2 | MRČ Ludbreg - DN 500 Budrovac (stream 2) | Kromatografski uzorak | 2021-02-01 09:52 | 3.379 | 0.045 | 92.043 | 4.205 | 0.276 | 0.328 | 0.019 | 0.024 | 0.003 | 0.004 | 0 | 0.002 | - | 0 | 0 | 0 | 9.4893 | 34.161 | 10.0131 | 36.047 | 10.5254 | 37.891 | 11.0963 | 39.947 | 12.321 | 44.354 | 12.999 | 46.798 | 13.666 | 49.197 | 14.406 | 51.86 | 0.727 | 0.7671 | 0.5932 | 0.5933 | 17.151 | 484.8 | 85.338
2021-01-14 06:00 | 2021-01-15 06:00 | 014-2 | MRČ Ludbreg - DN 500 Budrovac (stream 2) | Kromatografski uzorak | 2021-02-01 09:52 | 3.533 | 0.027 | 92.013 | 4.076 | 0.281 | 0.351 | 0.022 | 0.026 | 0.006 | 0.007 | 0 | 0.005 | - | 0.003 | 0.001 | 0 | 9.473 | 34.103 | 9.996 | 35.986 | 10.5074 | 37.827 | 11.0775 | 39.879 | 12.297 | 44.268 | 12.974 | 46.707 | 13.64 | 49.102 | 14.378 | 51.761 | 0.727 | 0.7675 | 0.5935 | 0.5936 | 17.159 | 484.602 | 85.308
2021-01-15 06:00 | 2021-01-16 06:00 | 014-2 | MRČ Ludbreg - DN 500 Budrovac (stream 2) | Kromatografski uzorak | 2021-02-01 09:52 | 3.699 | 0.02 | 91.751 | 4.277 | 0.222 | 0.253 | 0.011 | 0.015 | 0.002 | 0.003 | 0 | 0.001 | - | 0 | 0 | 0 | 9.4536 | 34.033 | 9.9756 | 35.912 | 10.4861 | 37.75 | 11.0551 | 39.798 | 12.268 | 44.166 | 12.944 | 46.6 | 13.608 | 48.99 | 14.345 | 51.642 | 0.728 | 0.7679 | 0.5938 | 0.5939 | 17.168 | 484.316 | 85.595
2021-01-16 06:00 | 2021-01-17 06:00 | 014-2 | MRČ Ludbreg - DN 500 Budrovac (stream 2) | Kromatografski uzorak | 2021-02-01 09:52 | 3.761 | 0.026 | 91.665 | 4.306 | 0.215 | 0.243 | 0.01 | 0.013 | 0.002 | 0.002 | 0 | 0.001 | - | 0 | 0 | 0 | 9.4477 | 34.012 | 9.9693 | 35.889 | 10.4794 | 37.726 | 11.048 | 39.773 | 12.257 | 44.126 | 12.932 | 46.557 | 13.596 | 48.945 | 14.332 | 51.594 | 0.728 | 0.7683 | 0.5941 | 0.5942 | 17.178 | 484.042 | 85.592
2021-01-17 06:00 | 2021-01-18 06:00 | 014-2 | MRČ Ludbreg - DN 500 Budrovac (stream 2) | Kromatografski uzorak | 2021-02-01 09:52 | 3.869 | 0.016 | 91.515 | 4.398 | 0.182 | 0.202 | 0.007 | 0.009 | 0.001 | 0.002 | 0 | 0.001 | - | 0 | 0 | 0 | 9.4384 | 33.978 | 9.9595 | 35.854 | 10.4691 | 37.689 | 11.0371 | 39.734 | 12.242 | 44.07 | 12.916 | 46.498 | 13.579 | 48.883 | 14.314 | 51.529 | 0.728 | 0.7688 | 0.5944 | 0.5946 | 17.188 | 483.76 | 85.668
2021-01-18 06:00 | 2021-01-19 06:00 | 014-2 | MRČ Ludbreg - DN 500 Budrovac (stream 2) | Kromatografski uzorak | 2021-02-01 09:52 | 3.526 | 0.03 | 91.993 | 4.177 | 0.234 | 0.274 | 0.015 | 0.019 | 0.002 | 0.003 | 0 | 0.001 | - | 0 | 0 | 0 | 9.4656 | 34.076 | 9.9882 | 35.958 | 10.4995 | 37.798 | 11.0692 | 39.849 | 12.293 | 44.254 | 12.97 | 46.692 | 13.636 | 49.088 | 14.374 | 51.745 | 0.727 | 0.7668 | 0.5929 | 0.5931 | 17.143 | 485.014 | 85.689
2021-01-19 06:00 | 2021-01-20 06:00 | 014-2 | MRČ Ludbreg - DN 500 Budrovac (stream 2) | Kromatografski uzorak | 2021-02-01 09:52 | 3.678 | 0.022 | 91.752 | 4.297 | 0.219 | 0.251 | 0.011 | 0.015 | 0.002 | 0.003 | 0 | 0.001 | - | 0 | 0 | 0 | 9.4565 | 34.043 | 9.9787 | 35.923 | 10.4892 | 37.761 | 11.0584 | 39.81 | 12.272 | 44.18 | 12.948 | 46.613 | 13.612 | 49.005 | 14.349 | 51.657 | 0.728 | 0.7679 | 0.5938 | 0.5939 | 17.168 | 484.311 | 85.567
2021-01-20 06:00 | 2021-01-21 06:00 | 014-2 | MRČ Ludbreg - DN 500 Budrovac (stream 2) | Kromatografski uzorak | 2021-02-01 09:52 | 3.771 | 0.022 | 91.541 | 4.445 | 0.196 | 0.22 | 0.009 | 0.011 | 0.002 | 0.002 | 0 | 0.001 | - | 0 | 0 | 0 | 9.4539 | 34.034 | 9.9759 | 35.913 | 10.4861 | 37.75 | 11.055 | 39.798 | 12.261 | 44.139 | 12.936 | 46.57 | 13.599 | 48.958 | 14.335 | 51.608 | 0.729 | 0.7689 | 0.5946 | 0.5947 | 17.191 | 483.682 | 85.435
2021-01-21 06:00 | 2021-01-22 06:00 | 014-2 | MRČ Ludbreg - DN 500 Budrovac (stream 2) | Kromatografski uzorak | 2021-02-01 09:52 | 4.045 | 0.004 | 91.203 | 4.563 | 0.173 | 0.185 | 0.004 | 0.006 | 0.001 | 0.001 | 0 | 0 | - | 0 | 0 | 0 | 9.4317 | 33.954 | 9.9526 | 35.829 | 10.4614 | 37.661 | 11.029 | 39.705 | 12.221 | 43.994 | 12.894 | 46.418 | 13.555 | 48.797 | 14.289 | 51.439 | 0.73 | 0.7703 | 0.5957 | 0.5958 | 17.222 | 482.781 | 85.233
2021-01-22 06:00 | 2021-01-23 06:00 | 014-2 | MRČ Ludbreg - DN 500 Budrovac (stream 2) | Kromatografski uzorak | 2021-02-01 09:52 | 4.109 | 0 | 91.18 | 4.561 | 0.145 | 0.15 | 0.002 | 0.003 | 0 | 0.001 | 0 | 0 | - | 0 | 0 | 0 | 9.4204 | 33.913 | 9.9406 | 35.786 | 10.449 | 37.616 | 11.016 | 39.658 | 12.208 | 43.947 | 12.88 | 46.368 | 13.541 | 48.746 | 14.274 | 51.385 | 0.73 | 0.7701 | 0.5955 | 0.5956 | 17.218 | 482.906 | 85.407
2021-01-23 06:00 | 2021-01-24 06:00 | 014-2 | MRČ Ludbreg - DN 500 Budrovac (stream 2) | Kromatografski uzorak | 2021-02-01 09:52 | 4.108 | 0 | 91.192 | 4.54 | 0.154 | 0.159 | 0.002 | 0.003 | 0 | 0.001 | 0 | 0 | - | 0 | 0 | 0 | 9.4203 | 33.913 | 9.9405 | 35.786 | 10.4489 | 37.616 | 11.0159 | 39.657 | 12.208 | 43.947 | 12.88 | 46.369 | 13.541 | 48.746 | 14.274 | 51.385 | 0.73 | 0.7701 | 0.5955 | 0.5956 | 17.218 | 482.916 | 85.432
2021-01-24 06:00 | 2021-01-25 06:00 | 014-2 | MRČ Ludbreg - DN 500 Budrovac (stream 2) | Kromatografski uzorak | 2021-02-01 09:52 | 4.111 | 0 | 91.236 | 4.507 | 0.14 | 0.145 | 0.001 | 0.003 | 0 | 0.001 | 0 | 0 | - | 0 | 0 | 0 | 9.4154 | 33.895 | 9.9353 | 35.767 | 10.4436 | 37.597 | 11.0104 | 39.637 | 12.204 | 43.935 | 12.877 | 46.356 | 13.537 | 48.733 | 14.27 | 51.372 | 0.729 | 0.7697 | 0.5952 | 0.5953 | 17.209 | 483.151 | 85.55
2021-01-25 06:00 | 2021-01-26 06:00 | 014-2 | MRČ Ludbreg - DN 500 Budrovac (stream 2) | Kromatografski uzorak | 2021-02-01 09:52 | 4.135 | 0 | 91.16 | 4.567 | 0.133 | 0.138 | 0.001 | 0.002 | 0 | 0 | 0 | 0 | - | 0 | 0 | 0 | 9.4164 | 33.899 | 9.9365 | 35.771 | 10.4447 | 37.601 | 11.0115 | 39.641 | 12.202 | 43.929 | 12.875 | 46.349 | 13.535 | 48.725 | 14.268 | 51.363 | 0.73 | 0.7701 | 0.5955 | 0.5957 | 17.218 | 482.894 | 85.445
2021-01-26 06:00 | 2021-01-27 06:00 | 014-2 | MRČ Ludbreg - DN 500 Budrovac (stream 2) | Kromatografski uzorak | 2021-02-01 09:52 | 3.958 | 0.009 | 91.404 | 4.431 | 0.181 | 0.198 | 0.006 | 0.008 | 0.001 | 0.001 | 0 | 0 | - | 0 | 0 | 0 | 9.4321 | 33.956 | 9.953 | 35.831 | 10.4621 | 37.663 | 11.0298 | 39.707 | 12.229 | 44.026 | 12.903 | 46.451 | 13.565 | 48.834 | 14.299 | 51.477 | 0.729 | 0.7693 | 0.5948 | 0.595 | 17.199 | 483.431 | 85.634
2021-01-27 06:00 | 2021-01-28 06:00 | 014-2 | MRČ Ludbreg - DN 500 Budrovac (stream 2) | Kromatografski uzorak | 2021-02-01 09:52 | 3.735 | 0.026 | 91.675 | 4.296 | 0.228 | 0.268 | 0.014 | 0.017 | 0.003 | 0.004 | 0 | 0.002 | - | 0.001 | 0 | 0 | 9.4544 | 34.036 | 9.9764 | 35.915 | 10.4868 | 37.752 | 11.0557 | 39.801 | 12.264 | 44.151 | 12.94 | 46.583 | 13.603 | 48.972 | 14.34 | 51.623 | 0.728 | 0.7685 | 0.5943 | 0.5944 | 17.183 | 483.902 | 85.415
2021-01-28 06:00 | 2021-01-29 06:00 | 014-2 | MRČ Ludbreg - DN 500 Budrovac (stream 2) | Kromatografski uzorak | 2021-02-01 09:52 | 3.931 | 0.021 | 91.362 | 4.464 | 0.199 | 0.222 | 0.008 | 0.01 | 0.002 | 0.002 | 0 | 0.001 | - | 0 | 0 | 0 | 9.4402 | 33.985 | 9.9614 | 35.861 | 10.4708 | 37.695 | 11.0389 | 39.74 | 12.235 | 44.047 | 12.909 | 46.473 | 13.571 | 48.856 | 14.306 | 51.5 | 0.729 | 0.7699 | 0.5953 | 0.5954 | 17.212 | 483.075 | 85.384
2021-01-29 06:00 | 2021-01-30 06:00 | 014-2 | MRČ Ludbreg - DN 500 Budrovac (stream 2) | Kromatografski uzorak | 2021-02-01 09:52 | 4.072 | 0.011 | 91.219 | 4.508 | 0.174 | 0.189 | 0.005 | 0.007 | 0.001 | 0.001 | 0 | 0 | - | 0 | 0 | 0 | 9.4255 | 33.932 | 9.9459 | 35.805 | 10.4546 | 37.636 | 11.0218 | 39.679 | 12.213 | 43.966 | 12.886 | 46.388 | 13.546 | 48.766 | 14.279 | 51.406 | 0.73 | 0.7703 | 0.5956 | 0.5958 | 17.222 | 482.797 | 85.402
2021-01-30 06:00 | 2021-01-31 06:00 | 014-2 | MRČ Ludbreg - DN 500 Budrovac (stream 2) | Kromatografski uzorak | 2021-02-01 09:52 | 4.192 | 0 | 91.121 | 4.527 | 0.154 | 0.16 | 0.002 | 0.003 | 0 | 0.001 | 0 | 0 | - | 0 | 0 | 0 | 9.4114 | 33.881 | 9.9311 | 35.752 | 10.439 | 37.581 | 11.0055 | 39.62 | 12.193 | 43.895 | 12.865 | 46.314 | 13.525 | 48.688 | 14.257 | 51.324 | 0.73 | 0.7705 | 0.5958 | 0.5959 | 17.226 | 482.685 | 85.46
2021-01-31 06:00 | 2021-02-01 06:00 | 014-2 | MRČ Ludbreg - DN 500 Budrovac (stream 2) | Kromatografski uzorak | 2021-02-01 09:52 | 4.2 | 0 | 91.07 | 4.578 | 0.147 | 0.152 | 0.002 | 0.003 | 0 | 0.001 | 0 | 0 | - | 0 | 0 | 0 | 9.4132 | 33.888 | 9.9331 | 35.759 | 10.441 | 37.588 | 11.0076 | 39.627 | 12.194 | 43.897 | 12.865 | 46.315 | 13.525 | 48.689 | 14.257 | 51.325 | 0.73 | 0.7707 | 0.596 | 0.5961 | 17.232 | 482.521 | 85.371