## DATA
Vrijeme od | Vrijeme do | Oznaka mjesta uzorkovanja | Mjesto uzorkovanja | Vrsta mjesta uzorkovanja | Zadnja izmjena | N2 (mol %) | CO2 (mol %) | C1 (mol %) | C2 (mol %) | C3 (mol %) | C3+ (mol %) | n-C4 (mol %) | i-C4 (mol %) | n-C5 (mol %) | i-C5 (mol %) | neo-C5 (mol %) | C6 (mol %) | C6+ (mol %) | C7 (mol %) | C8 (mol %) | C9+ (mol %) | NCV (kWh/m3) @15/15 | NCV (MJ/m3) @15/15 | NCV (kWh/m3) @25/0 | NCV (MJ/m3) @25/0 | GCV (kWh/m3) @15/15 | GCV (MJ/m3) @15/15 | GCV (kWh/m3) @25/0 | GCV (MJ/m3) @25/0 | Wd(kWh/m3) @15/15 | Wd(Mj/m3) @15/15 | Wd(kWh/m3) @25/0 | Wd(Mj/m3) @25/0 | Wg(kWh/m3) @15/15 | Wg(Mj/m3) @15/15 | Wg(kWh/m3) @25/0 | Wg(Mj/m3) @25/0 | ρ (kg/m3) @15 | ρ (kg/m3) @0 | d@15 | d@0 | M kg/kmol | R J/kgK | MN (metanski broj)
2021-02-01 06:00 | 2021-02-02 06:00 | 014-2 | MRČ Ludbreg - DN 500 Budrovac (stream 2) | Kromatografski uzorak | 2021-03-01 09:24 | 4.114 | 0.009 | 91.157 | 4.538 | 0.167 | 0.181 | 0.005 | 0.006 | 0.001 | 0.001 | 0 | 0 | - | 0 | 0 | 0 | 9.4225 | 33.921 | 9.9428 | 35.794 | 10.4512 | 37.624 | 11.0183 | 39.666 | 12.207 | 43.944 | 12.879 | 46.365 | 13.539 | 48.742 | 14.272 | 51.381 | 0.73 | 0.7706 | 0.5958 | 0.596 | 17.228 | 482.628 | 85.293
2021-02-02 06:00 | 2021-02-03 06:00 | 014-2 | MRČ Ludbreg - DN 500 Budrovac (stream 2) | Kromatografski uzorak | 2021-03-01 09:24 | 4.035 | 0.017 | 91.307 | 4.426 | 0.194 | 0.215 | 0.007 | 0.009 | 0.001 | 0.002 | 0 | 0.001 | - | 0 | 0 | 0 | 9.4266 | 33.936 | 9.9471 | 35.81 | 10.4559 | 37.641 | 11.0232 | 39.684 | 12.216 | 43.979 | 12.889 | 46.402 | 13.55 | 48.781 | 14.284 | 51.422 | 0.73 | 0.77 | 0.5954 | 0.5956 | 17.216 | 482.973 | 85.501
2021-02-03 06:00 | 2021-02-04 06:00 | 014-2 | MRČ Ludbreg - DN 500 Budrovac (stream 2) | Kromatografski uzorak | 2021-03-01 09:24 | 4.248 | 0 | 91.129 | 4.469 | 0.148 | 0.154 | 0.002 | 0.003 | 0 | 0.001 | 0 | 0 | - | 0 | 0 | 0 | 9.4009 | 33.843 | 9.92 | 35.712 | 10.4276 | 37.539 | 10.9935 | 39.576 | 12.181 | 43.85 | 12.852 | 46.266 | 13.511 | 48.64 | 14.242 | 51.273 | 0.73 | 0.7703 | 0.5957 | 0.5958 | 17.223 | 482.77 | 85.593
2021-02-04 06:00 | 2021-02-05 06:00 | 014-2 | MRČ Ludbreg - DN 500 Budrovac (stream 2) | Kromatografski uzorak | 2021-03-01 09:24 | 4.214 | 0 | 91.122 | 4.496 | 0.161 | 0.167 | 0.002 | 0.003 | 0.001 | 0.001 | 0 | 0 | - | 0 | 0 | 0 | 9.4081 | 33.869 | 9.9276 | 35.739 | 10.4354 | 37.567 | 11.0017 | 39.606 | 12.189 | 43.879 | 12.86 | 46.297 | 13.52 | 48.671 | 14.252 | 51.306 | 0.73 | 0.7705 | 0.5958 | 0.5959 | 17.226 | 482.672 | 85.3
2021-02-05 06:00 | 2021-02-06 06:00 | 014-2 | MRČ Ludbreg - DN 500 Budrovac (stream 2) | Kromatografski uzorak | 2021-03-01 09:24 | 4.267 | 0 | 91.051 | 4.529 | 0.147 | 0.153 | 0.002 | 0.003 | 0 | 0.001 | 0 | 0 | - | 0 | 0 | 0 | 9.4034 | 33.852 | 9.9227 | 35.722 | 10.4302 | 37.549 | 10.9962 | 39.586 | 12.18 | 43.849 | 12.851 | 46.265 | 13.51 | 48.637 | 14.242 | 51.27 | 0.73 | 0.7708 | 0.596 | 0.5962 | 17.233 | 482.48 | 85.454
2021-02-06 06:00 | 2021-02-07 06:00 | 014-2 | MRČ Ludbreg - DN 500 Budrovac (stream 2) | Kromatografski uzorak | 2021-03-01 09:24 | 4.299 | 0 | 91.044 | 4.496 | 0.156 | 0.161 | 0.002 | 0.003 | 0 | 0.001 | 0 | 0 | - | 0 | 0 | 0 | 9.3992 | 33.837 | 9.9182 | 35.706 | 10.4256 | 37.532 | 10.9913 | 39.569 | 12.174 | 43.827 | 12.845 | 46.242 | 13.504 | 48.614 | 14.235 | 51.245 | 0.73 | 0.7709 | 0.5961 | 0.5962 | 17.235 | 482.439 | 85.512
2021-02-07 06:00 | 2021-02-08 06:00 | 014-2 | MRČ Ludbreg - DN 500 Budrovac (stream 2) | Kromatografski uzorak | 2021-03-01 09:24 | 4.216 | 0 | 91.165 | 4.464 | 0.15 | 0.156 | 0.002 | 0.003 | 0 | 0.001 | 0 | 0 | - | 0 | 0 | 0 | 9.4038 | 33.854 | 9.9232 | 35.723 | 10.4309 | 37.551 | 10.9969 | 39.589 | 12.186 | 43.87 | 12.857 | 46.286 | 13.517 | 48.661 | 14.249 | 51.295 | 0.73 | 0.7701 | 0.5955 | 0.5957 | 17.219 | 482.887 | 85.608
2021-02-08 06:00 | 2021-02-09 06:00 | 014-2 | MRČ Ludbreg - DN 500 Budrovac (stream 2) | Kromatografski uzorak | 2021-03-01 09:24 | 4.203 | 0 | 91.121 | 4.525 | 0.146 | 0.151 | 0.001 | 0.003 | 0 | 0 | 0 | 0 | - | 0 | 0 | 0 | 9.4089 | 33.872 | 9.9285 | 35.743 | 10.4364 | 37.571 | 11.0027 | 39.61 | 12.19 | 43.886 | 12.862 | 46.303 | 13.522 | 48.678 | 14.254 | 51.313 | 0.73 | 0.7704 | 0.5957 | 0.5959 | 17.224 | 482.726 | 85.49
2021-02-09 06:00 | 2021-02-10 06:00 | 014-2 | MRČ Ludbreg - DN 500 Budrovac (stream 2) | Kromatografski uzorak | 2021-03-01 09:24 | 4.215 | 0 | 91.143 | 4.483 | 0.153 | 0.159 | 0.002 | 0.003 | 0 | 0.001 | 0 | 0 | - | 0 | 0 | 0 | 9.4058 | 33.861 | 9.9252 | 35.731 | 10.4329 | 37.559 | 10.9991 | 39.597 | 12.187 | 43.874 | 12.859 | 46.291 | 13.518 | 48.665 | 14.25 | 51.3 | 0.73 | 0.7703 | 0.5956 | 0.5958 | 17.222 | 482.791 | 85.565
2021-02-10 06:00 | 2021-02-11 06:00 | 014-2 | MRČ Ludbreg - DN 500 Budrovac (stream 2) | Kromatografski uzorak | 2021-03-01 09:24 | 4.211 | 0 | 91.171 | 4.467 | 0.146 | 0.151 | 0.001 | 0.003 | 0 | 0 | 0 | 0 | - | 0 | 0 | 0 | 9.4039 | 33.854 | 9.9232 | 35.723 | 10.4309 | 37.551 | 10.997 | 39.589 | 12.187 | 43.871 | 12.858 | 46.288 | 13.517 | 48.663 | 14.249 | 51.297 | 0.73 | 0.7701 | 0.5955 | 0.5956 | 17.217 | 482.927 | 85.626
2021-02-11 06:00 | 2021-02-12 06:00 | 014-2 | MRČ Ludbreg - DN 500 Budrovac (stream 2) | Kromatografski uzorak | 2021-03-01 09:24 | 4.115 | 0.005 | 91.202 | 4.506 | 0.163 | 0.173 | 0.003 | 0.005 | 0.001 | 0.001 | 0 | 0 | - | 0 | 0 | 0 | 9.419 | 33.908 | 9.9391 | 35.781 | 10.4475 | 37.611 | 11.0144 | 39.652 | 12.205 | 43.939 | 12.878 | 46.36 | 13.538 | 48.737 | 14.271 | 51.375 | 0.73 | 0.7702 | 0.5955 | 0.5957 | 17.219 | 482.87 | 85.341
2021-02-12 06:00 | 2021-02-13 06:00 | 014-2 | MRČ Ludbreg - DN 500 Budrovac (stream 2) | Kromatografski uzorak | 2021-03-01 09:24 | 3.546 | 0.047 | 91.973 | 4.126 | 0.258 | 0.307 | 0.018 | 0.022 | 0.003 | 0.004 | 0 | 0.002 | - | 0 | 0 | 0 | 9.4642 | 34.071 | 9.9866 | 35.952 | 10.4979 | 37.793 | 11.0673 | 39.842 | 12.287 | 44.233 | 12.964 | 46.669 | 13.629 | 49.064 | 14.367 | 51.72 | 0.727 | 0.7673 | 0.5933 | 0.5934 | 17.155 | 484.704 | 85.595
2021-02-13 06:00 | 2021-02-14 06:00 | 014-2 | MRČ Ludbreg - DN 500 Budrovac (stream 2) | Kromatografski uzorak | 2021-03-01 09:24 | 3.723 | 0.03 | 91.784 | 4.203 | 0.222 | 0.259 | 0.013 | 0.017 | 0.002 | 0.003 | 0 | 0.001 | - | 0 | 0 | 0 | 9.4463 | 34.007 | 9.9678 | 35.884 | 10.4782 | 37.721 | 11.0465 | 39.768 | 12.26 | 44.135 | 12.935 | 46.566 | 13.599 | 48.956 | 14.335 | 51.605 | 0.728 | 0.7678 | 0.5937 | 0.5938 | 17.166 | 484.378 | 85.699
2021-02-14 06:00 | 2021-02-15 06:00 | 014-2 | MRČ Ludbreg - DN 500 Budrovac (stream 2) | Kromatografski uzorak | 2021-03-01 09:24 | 3.858 | 0.019 | 91.554 | 4.341 | 0.201 | 0.227 | 0.01 | 0.013 | 0.002 | 0.002 | 0 | 0.001 | - | 0 | 0 | 0 | 9.4391 | 33.981 | 9.9604 | 35.857 | 10.47 | 37.692 | 11.0381 | 39.737 | 12.243 | 44.074 | 12.917 | 46.502 | 13.58 | 48.887 | 14.315 | 51.533 | 0.728 | 0.7688 | 0.5945 | 0.5946 | 17.188 | 483.757 | 85.604
2021-02-15 06:00 | 2021-02-16 06:00 | 014-2 | MRČ Ludbreg - DN 500 Budrovac (stream 2) | Kromatografski uzorak | 2021-03-01 09:24 | 3.675 | 0.035 | 91.803 | 4.222 | 0.226 | 0.265 | 0.014 | 0.018 | 0.002 | 0.003 | 0 | 0.001 | - | 0 | 0 | 0 | 9.453 | 34.031 | 9.9749 | 35.91 | 10.4855 | 37.748 | 11.0543 | 39.796 | 12.268 | 44.166 | 12.944 | 46.599 | 13.608 | 48.99 | 14.345 | 51.641 | 0.728 | 0.7678 | 0.5937 | 0.5939 | 17.166 | 484.366 | 85.62
2021-02-16 06:00 | 2021-02-17 06:00 | 014-2 | MRČ Ludbreg - DN 500 Budrovac (stream 2) | Kromatografski uzorak | 2021-03-01 09:24 | 4.163 | 0.001 | 91.244 | 4.433 | 0.152 | 0.159 | 0.002 | 0.003 | 0.001 | 0.001 | 0 | 0 | - | 0 | 0 | 0 | 9.407 | 33.865 | 9.9265 | 35.735 | 10.4345 | 37.564 | 11.0007 | 39.602 | 12.193 | 43.896 | 12.865 | 46.314 | 13.525 | 48.69 | 14.257 | 51.326 | 0.729 | 0.7697 | 0.5952 | 0.5953 | 17.209 | 483.146 | 85.661
2021-02-17 06:00 | 2021-02-18 06:00 | 014-2 | MRČ Ludbreg - DN 500 Budrovac (stream 2) | Kromatografski uzorak | 2021-03-01 09:24 | 4.146 | 0.003 | 91.257 | 4.436 | 0.15 | 0.158 | 0.003 | 0.004 | 0.001 | 0.001 | 0 | 0 | - | 0 | 0 | 0 | 9.4088 | 33.872 | 9.9284 | 35.742 | 10.4364 | 37.571 | 11.0028 | 39.61 | 12.196 | 43.906 | 12.868 | 46.325 | 13.528 | 48.701 | 14.26 | 51.338 | 0.729 | 0.7697 | 0.5952 | 0.5953 | 17.208 | 483.176 | 85.665
2021-02-18 06:00 | 2021-02-19 06:00 | 014-2 | MRČ Ludbreg - DN 500 Budrovac (stream 2) | Kromatografski uzorak | 2021-03-01 09:24 | 3.895 | 0.021 | 91.544 | 4.313 | 0.202 | 0.227 | 0.009 | 0.011 | 0.002 | 0.002 | 0 | 0.001 | - | 0 | 0 | 0 | 9.4334 | 33.96 | 9.9543 | 35.835 | 10.4637 | 37.669 | 11.0314 | 39.713 | 12.235 | 44.046 | 12.909 | 46.472 | 13.571 | 48.857 | 14.306 | 51.501 | 0.728 | 0.7688 | 0.5945 | 0.5946 | 17.188 | 483.74 | 85.664
2021-02-19 06:00 | 2021-02-20 06:00 | 014-2 | MRČ Ludbreg - DN 500 Budrovac (stream 2) | Kromatografski uzorak | 2021-03-01 09:24 | 3.962 | 0.016 | 91.453 | 4.368 | 0.18 | 0.201 | 0.007 | 0.01 | 0.001 | 0.002 | 0 | 0.001 | - | 0 | 0 | 0 | 9.4273 | 33.938 | 9.9478 | 35.812 | 10.4569 | 37.645 | 11.0243 | 39.687 | 12.225 | 44.01 | 12.898 | 46.434 | 13.56 | 48.816 | 14.294 | 51.458 | 0.729 | 0.7691 | 0.5947 | 0.5948 | 17.195 | 483.566 | 85.719
2021-02-20 06:00 | 2021-02-21 06:00 | 014-2 | MRČ Ludbreg - DN 500 Budrovac (stream 2) | Kromatografski uzorak | 2021-03-01 09:24 | 4.171 | 0 | 91.178 | 4.489 | 0.156 | 0.162 | 0.002 | 0.003 | 0 | 0.001 | 0 | 0 | - | 0 | 0 | 0 | 9.411 | 33.88 | 9.9307 | 35.751 | 10.4387 | 37.579 | 11.0052 | 39.619 | 12.195 | 43.903 | 12.867 | 46.321 | 13.527 | 48.697 | 14.259 | 51.333 | 0.73 | 0.7702 | 0.5955 | 0.5957 | 17.219 | 482.882 | 85.55
2021-02-21 06:00 | 2021-02-22 06:00 | 014-2 | MRČ Ludbreg - DN 500 Budrovac (stream 2) | Kromatografski uzorak | 2021-03-01 09:24 | 4.169 | 0 | 91.175 | 4.507 | 0.144 | 0.149 | 0.001 | 0.003 | 0 | 0 | 0 | 0 | - | 0 | 0 | 0 | 9.4104 | 33.877 | 9.93 | 35.748 | 10.4381 | 37.577 | 11.0045 | 39.616 | 12.195 | 43.902 | 12.867 | 46.321 | 13.527 | 48.696 | 14.259 | 51.332 | 0.73 | 0.7701 | 0.5955 | 0.5956 | 17.217 | 482.93 | 85.541
2021-02-22 06:00 | 2021-02-23 06:00 | 014-2 | MRČ Ludbreg - DN 500 Budrovac (stream 2) | Kromatografski uzorak | 2021-03-01 09:24 | 4.175 | 0 | 91.144 | 4.535 | 0.141 | 0.145 | 0.001 | 0.002 | 0 | 0 | 0 | 0 | - | 0 | 0 | 0 | 9.4114 | 33.881 | 9.9311 | 35.752 | 10.4391 | 37.581 | 11.0056 | 39.62 | 12.195 | 43.902 | 12.867 | 46.32 | 13.527 | 48.696 | 14.259 | 51.332 | 0.73 | 0.7702 | 0.5956 | 0.5957 | 17.221 | 483.313 | 85.494
2021-02-23 06:00 | 2021-02-24 06:00 | 014-2 | MRČ Ludbreg - DN 500 Budrovac (stream 2) | Kromatografski uzorak | 2021-03-01 09:24 | 4.167 | 0 | 91.179 | 4.493 | 0.156 | 0.162 | 0.002 | 0.003 | 0 | 0 | 0 | 0 | - | 0 | 0 | 0 | 9.4115 | 33.881 | 9.9312 | 35.752 | 10.4392 | 37.581 | 11.0057 | 39.621 | 12.196 | 43.905 | 12.868 | 46.324 | 13.528 | 48.7 | 14.26 | 51.336 | 0.73 | 0.7701 | 0.5955 | 0.5957 | 17.219 | 482.89 | 85.553
2021-02-24 06:00 | 2021-02-25 06:00 | 014-2 | MRČ Ludbreg - DN 500 Budrovac (stream 2) | Kromatografski uzorak | 2021-03-01 09:24 | 4.211 | 0 | 91.24 | 4.396 | 0.147 | 0.153 | 0.001 | 0.003 | 0 | 0 | 0 | 0 | - | 0 | 0 | 0 | 9.3987 | 33.835 | 9.9178 | 35.704 | 10.4254 | 37.531 | 10.9912 | 39.568 | 12.183 | 43.86 | 12.854 | 46.276 | 13.514 | 48.651 | 14.246 | 51.285 | 0.729 | 0.7697 | 0.5951 | 0.5953 | 17.208 | 483.192 | 85.779
2021-02-25 06:00 | 2021-02-26 06:00 | 014-2 | MRČ Ludbreg - DN 500 Budrovac (stream 2) | Kromatografski uzorak | 2021-03-01 09:24 | 4.17 | 0 | 91.205 | 4.457 | 0.163 | 0.168 | 0.002 | 0.003 | 0 | 0 | 0 | 0 | - | 0 | 0 | 0 | 9.4096 | 33.874 | 9.9292 | 35.745 | 10.4372 | 37.574 | 11.0036 | 39.613 | 12.194 | 43.9 | 12.866 | 46.318 | 13.526 | 48.694 | 14.258 | 51.33 | 0.73 | 0.77 | 0.5954 | 0.5956 | 17.216 | 482.967 | 85.399
2021-02-26 06:00 | 2021-02-27 06:00 | 014-2 | MRČ Ludbreg - DN 500 Budrovac (stream 2) | Kromatografski uzorak | 2021-03-01 09:24 | 4.276 | 0 | 91.161 | 4.413 | 0.144 | 0.149 | 0.001 | 0.003 | 0 | 0 | 0 | 0 | - | 0 | 0 | 0 | 9.3934 | 33.816 | 9.9121 | 35.684 | 10.4194 | 37.51 | 10.9849 | 39.546 | 12.173 | 43.823 | 12.844 | 46.237 | 13.503 | 48.61 | 14.234 | 51.241 | 0.73 | 0.7701 | 0.5954 | 0.5956 | 17.217 | 482.935 | 85.743
2021-02-27 06:00 | 2021-02-28 06:00 | 014-2 | MRČ Ludbreg - DN 500 Budrovac (stream 2) | Kromatografski uzorak | 2021-03-01 09:24 | 4.324 | 0 | 91.297 | 4.226 | 0.147 | 0.153 | 0.002 | 0.003 | 0 | 0 | 0 | 0 | - | 0 | 0 | 0 | 9.3755 | 33.752 | 9.8932 | 35.615 | 10.4001 | 37.44 | 10.9644 | 39.472 | 12.157 | 43.764 | 12.826 | 46.175 | 13.485 | 48.547 | 14.215 | 51.175 | 0.729 | 0.7692 | 0.5948 | 0.5949 | 17.197 | 483.485 | 86.156
2021-02-28 06:00 | 2021-03-01 06:00 | 014-2 | MRČ Ludbreg - DN 500 Budrovac (stream 2) | Kromatografski uzorak | 2021-03-01 09:24 | 4.21 | 0 | 91.201 | 4.436 | 0.147 | 0.152 | 0.001 | 0.003 | 0 | 0 | 0 | 0 | - | 0 | 0 | 0 | 9.4017 | 33.846 | 9.9209 | 35.715 | 10.4286 | 37.543 | 10.9946 | 39.58 | 12.185 | 43.867 | 12.857 | 46.283 | 13.516 | 48.658 | 14.248 | 51.292 | 0.73 | 0.7699 | 0.5953 | 0.5955 | 17.213 | 483.041 | 85.689