## DATA
Vrijeme od | Vrijeme do | Oznaka mjesta uzorkovanja | Mjesto uzorkovanja | Vrsta mjesta uzorkovanja | Zadnja izmjena | N2 (mol %) | CO2 (mol %) | C1 (mol %) | C2 (mol %) | C3 (mol %) | C3+ (mol %) | n-C4 (mol %) | i-C4 (mol %) | n-C5 (mol %) | i-C5 (mol %) | neo-C5 (mol %) | C6 (mol %) | C6+ (mol %) | C7 (mol %) | C8 (mol %) | C9+ (mol %) | NCV (kWh/m3) @15/15 | NCV (MJ/m3) @15/15 | NCV (kWh/m3) @25/0 | NCV (MJ/m3) @25/0 | GCV (kWh/m3) @15/15 | GCV (MJ/m3) @15/15 | GCV (kWh/m3) @25/0 | GCV (MJ/m3) @25/0 | Wd(kWh/m3) @15/15 | Wd(Mj/m3) @15/15 | Wd(kWh/m3) @25/0 | Wd(Mj/m3) @25/0 | Wg(kWh/m3) @15/15 | Wg(Mj/m3) @15/15 | Wg(kWh/m3) @25/0 | Wg(Mj/m3) @25/0 | ρ (kg/m3) @15 | ρ (kg/m3) @0 | d@15 | d@0 | M kg/kmol | R J/kgK | MN (metanski broj)
2021-06-01 06:00 | 2021-06-02 06:00 | 014-2 | MRČ Ludbreg - DN 500 Budrovac (stream 2) | Kromatografski uzorak | 2021-07-01 13:57 | 4.236 | 0 | 91.339 | 4.255 | 0.163 | 0.17 | 0.002 | 0.003 | 0 | 0.001 | 0 | 0 | - | 0 | 0 | 0 | 9.3886 | 33.799 | 9.9071 | 35.666 | 10.4145 | 37.492 | 10.9796 | 39.527 | 12.174 | 43.828 | 12.845 | 46.242 | 13.505 | 48.617 | 14.236 | 51.249 | 0.729 | 0.7691 | 0.5947 | 0.5949 | 17.196 | 483.526 | 85.876
2021-06-02 06:00 | 2021-06-03 06:00 | 014-2 | MRČ Ludbreg - DN 500 Budrovac (stream 2) | Kromatografski uzorak | 2021-07-01 13:57 | 4.247 | 0 | 91.447 | 4.14 | 0.159 | 0.165 | 0.002 | 0.003 | 0.001 | 0.001 | 0 | 0 | - | 0 | 0 | 0 | 9.3784 | 33.762 | 9.8963 | 35.627 | 10.4035 | 37.453 | 10.9681 | 39.485 | 12.167 | 43.801 | 12.837 | 46.214 | 13.497 | 48.588 | 14.227 | 51.218 | 0.728 | 0.7684 | 0.5942 | 0.5943 | 17.18 | 483.976 | 86.152
2021-06-03 06:00 | 2021-06-04 06:00 | 014-2 | MRČ Ludbreg - DN 500 Budrovac (stream 2) | Kromatografski uzorak | 2021-07-01 13:57 | 4.201 | 0 | 91.328 | 4.306 | 0.16 | 0.165 | 0.002 | 0.003 | 0 | 0.001 | 0 | 0 | - | 0 | 0 | 0 | 9.395 | 33.822 | 9.9139 | 35.69 | 10.4215 | 37.517 | 10.987 | 39.553 | 12.182 | 43.855 | 12.853 | 46.272 | 13.513 | 48.647 | 14.245 | 51.28 | 0.729 | 0.7692 | 0.5948 | 0.5949 | 17.197 | 483.478 | 85.754
2021-06-04 06:00 | 2021-06-05 06:00 | 014-2 | MRČ Ludbreg - DN 500 Budrovac (stream 2) | Kromatografski uzorak | 2021-07-01 13:57 | 4.285 | 0 | 91.326 | 4.223 | 0.16 | 0.166 | 0.002 | 0.003 | 0 | 0.001 | 0 | 0 | - | 0 | 0 | 0 | 9.3809 | 33.771 | 9.899 | 35.636 | 10.4061 | 37.462 | 10.9708 | 39.495 | 12.164 | 43.791 | 12.834 | 46.204 | 13.494 | 48.577 | 14.224 | 51.207 | 0.729 | 0.7691 | 0.5947 | 0.5949 | 17.196 | 483.516 | 85.943
2021-06-05 06:00 | 2021-06-06 06:00 | 014-2 | MRČ Ludbreg - DN 500 Budrovac (stream 2) | Kromatografski uzorak | 2021-07-01 13:57 | 4.242 | 0 | 91.416 | 4.171 | 0.165 | 0.172 | 0.002 | 0.003 | 0 | 0.001 | 0 | 0 | - | 0 | 0 | 0 | 9.382 | 33.775 | 9.9001 | 35.641 | 10.4074 | 37.467 | 10.9722 | 39.5 | 12.17 | 43.81 | 12.84 | 46.224 | 13.5 | 48.598 | 14.23 | 51.229 | 0.728 | 0.7686 | 0.5943 | 0.5945 | 17.185 | 483.823 | 86.078
2021-06-06 06:00 | 2021-06-07 06:00 | 014-2 | MRČ Ludbreg - DN 500 Budrovac (stream 2) | Kromatografski uzorak | 2021-07-01 13:57 | 4.246 | 0 | 91.486 | 4.105 | 0.157 | 0.163 | 0.002 | 0.003 | 0.001 | 0.001 | 0 | 0 | - | 0 | 0 | 0 | 9.3755 | 33.752 | 9.8933 | 35.616 | 10.4004 | 37.442 | 10.9648 | 39.473 | 12.165 | 43.794 | 12.835 | 46.207 | 13.495 | 48.582 | 14.226 | 51.212 | 0.728 | 0.7681 | 0.594 | 0.5941 | 17.174 | 484.135 | 86.237
2021-06-07 06:00 | 2021-06-08 06:00 | 014-2 | MRČ Ludbreg - DN 500 Budrovac (stream 2) | Kromatografski uzorak | 2021-07-01 13:57 | 4.233 | 0 | 91.36 | 4.236 | 0.165 | 0.171 | 0.002 | 0.003 | 0 | 0.001 | 0 | 0 | - | 0 | 0 | 0 | 9.3875 | 33.795 | 9.906 | 35.662 | 10.4133 | 37.488 | 10.9785 | 39.523 | 12.174 | 43.826 | 12.845 | 46.241 | 13.504 | 48.615 | 14.235 | 51.247 | 0.729 | 0.769 | 0.5946 | 0.5948 | 17.193 | 483.602 | 85.92
2021-06-08 06:00 | 2021-06-09 06:00 | 014-2 | MRČ Ludbreg - DN 500 Budrovac (stream 2) | Kromatografski uzorak | 2021-07-01 13:57 | 4.236 | 0 | 91.346 | 4.252 | 0.161 | 0.166 | 0.002 | 0.003 | 0 | 0 | 0 | 0 | - | 0 | 0 | 0 | 9.3877 | 33.796 | 9.9062 | 35.662 | 10.4136 | 37.489 | 10.9787 | 39.523 | 12.174 | 43.826 | 12.844 | 46.24 | 13.504 | 48.615 | 14.235 | 51.246 | 0.729 | 0.769 | 0.5947 | 0.5948 | 17.194 | 483.568 | 85.876
2021-06-09 06:00 | 2021-06-10 06:00 | 014-2 | MRČ Ludbreg - DN 500 Budrovac (stream 2) | Kromatografski uzorak | 2021-07-01 13:57 | 4.247 | 0 | 91.507 | 4.081 | 0.159 | 0.165 | 0.002 | 0.003 | 0 | 0.001 | 0 | 0 | - | 0 | 0 | 0 | 9.3738 | 33.746 | 9.8915 | 35.61 | 10.3986 | 37.435 | 10.9629 | 39.467 | 12.164 | 43.79 | 12.834 | 46.203 | 13.494 | 48.577 | 14.224 | 51.207 | 0.728 | 0.768 | 0.5939 | 0.594 | 17.171 | 484.213 | 86.294
2021-06-10 06:00 | 2021-06-11 06:00 | 014-2 | MRČ Ludbreg - DN 500 Budrovac (stream 2) | Kromatografski uzorak | 2021-07-01 13:57 | 4.24 | 0 | 91.501 | 4.094 | 0.158 | 0.164 | 0.002 | 0.003 | 0.001 | 0.001 | 0 | 0 | - | 0 | 0 | 0 | 9.3754 | 33.751 | 9.8932 | 35.615 | 10.4003 | 37.441 | 10.9647 | 39.473 | 12.166 | 43.796 | 12.836 | 46.209 | 13.496 | 48.584 | 14.226 | 51.214 | 0.728 | 0.7681 | 0.5939 | 0.594 | 17.172 | 484.19 | 86.266
2021-06-11 06:00 | 2021-06-12 06:00 | 014-2 | MRČ Ludbreg - DN 500 Budrovac (stream 2) | Kromatografski uzorak | 2021-07-01 13:57 | 4.209 | 0 | 91.424 | 4.19 | 0.17 | 0.177 | 0.002 | 0.003 | 0 | 0.001 | 0 | 0 | - | 0 | 0 | 0 | 9.3873 | 33.794 | 9.9057 | 35.661 | 10.4132 | 37.487 | 10.9783 | 39.522 | 12.176 | 43.835 | 12.847 | 46.25 | 13.507 | 48.625 | 14.238 | 51.257 | 0.728 | 0.7687 | 0.5944 | 0.5945 | 17.186 | 483.815 | 86.035
2021-06-12 06:00 | 2021-06-13 06:00 | 014-2 | MRČ Ludbreg - DN 500 Budrovac (stream 2) | Kromatografski uzorak | 2021-07-01 13:57 | 4.21 | 0 | 91.348 | 4.268 | 0.168 | 0.174 | 0.002 | 0.003 | 0 | 0.001 | 0 | 0 | - | 0 | 0 | 0 | 9.3926 | 33.813 | 9.9114 | 35.681 | 10.4189 | 37.508 | 10.9843 | 39.544 | 12.18 | 43.847 | 12.851 | 46.262 | 13.51 | 48.637 | 14.242 | 51.27 | 0.729 | 0.7691 | 0.5947 | 0.5949 | 17.196 | 483.526 | 85.849
2021-06-13 06:00 | 2021-06-14 06:00 | 014-2 | MRČ Ludbreg - DN 500 Budrovac (stream 2) | Kromatografski uzorak | 2021-07-01 13:57 | 4.225 | 0 | 91.331 | 4.26 | 0.177 | 0.184 | 0.002 | 0.003 | 0 | 0.001 | 0 | 0 | - | 0 | 0 | 0 | 9.392 | 33.811 | 9.9107 | 35.679 | 10.4182 | 37.506 | 10.9836 | 39.541 | 12.178 | 43.839 | 12.849 | 46.255 | 13.508 | 48.629 | 14.239 | 51.262 | 0.729 | 0.7693 | 0.5948 | 0.595 | 17.199 | 483.433 | 85.884
2021-06-14 06:00 | 2021-06-15 06:00 | 014-2 | MRČ Ludbreg - DN 500 Budrovac (stream 2) | Kromatografski uzorak | 2021-07-01 13:57 | 4.212 | 0 | 91.403 | 4.21 | 0.169 | 0.175 | 0.002 | 0.003 | 0 | 0.001 | 0 | 0 | - | 0 | 0 | 0 | 9.3882 | 33.797 | 9.9067 | 35.664 | 10.4141 | 37.491 | 10.9793 | 39.525 | 12.177 | 43.836 | 12.847 | 46.251 | 13.507 | 48.626 | 14.238 | 51.258 | 0.728 | 0.7688 | 0.5944 | 0.5946 | 17.188 | 483.743 | 85.988
2021-06-15 06:00 | 2021-06-16 06:00 | 014-2 | MRČ Ludbreg - DN 500 Budrovac (stream 2) | Kromatografski uzorak | 2021-07-01 13:57 | 4.225 | 0 | 91.3 | 4.298 | 0.171 | 0.177 | 0.002 | 0.003 | 0 | 0 | 0 | 0 | - | 0 | 0 | 0 | 9.3938 | 33.818 | 9.9127 | 35.686 | 10.4201 | 37.513 | 10.9857 | 39.548 | 12.179 | 43.844 | 12.85 | 46.259 | 13.509 | 48.634 | 14.241 | 51.266 | 0.729 | 0.7694 | 0.5949 | 0.5951 | 17.202 | 483.337 | 85.767
2021-06-16 06:00 | 2021-06-17 06:00 | 014-2 | MRČ Ludbreg - DN 500 Budrovac (stream 2) | Kromatografski uzorak | 2021-07-01 13:57 | 4.251 | 0 | 91.449 | 4.128 | 0.166 | 0.172 | 0.002 | 0.003 | 0 | 0.001 | 0 | 0 | - | 0 | 0 | 0 | 9.3781 | 33.761 | 9.8961 | 35.626 | 10.4032 | 37.452 | 10.9678 | 39.484 | 12.166 | 43.798 | 12.837 | 46.212 | 13.496 | 48.586 | 14.227 | 51.216 | 0.728 | 0.7684 | 0.5942 | 0.5943 | 17.18 | 483.957 | 86.179
2021-06-17 06:00 | 2021-06-18 06:00 | 014-2 | MRČ Ludbreg - DN 500 Budrovac (stream 2) | Kromatografski uzorak | 2021-07-01 13:57 | 4.222 | 0 | 91.313 | 4.292 | 0.167 | 0.173 | 0.002 | 0.003 | 0 | 0.001 | 0 | 0 | - | 0 | 0 | 0 | 9.393 | 33.815 | 9.9118 | 35.682 | 10.4192 | 37.509 | 10.9847 | 39.545 | 12.178 | 43.843 | 12.849 | 46.258 | 13.509 | 48.633 | 14.24 | 51.265 | 0.729 | 0.7693 | 0.5949 | 0.595 | 17.2 | 483.402 | 85.792
2021-06-18 06:00 | 2021-06-19 06:00 | 014-2 | MRČ Ludbreg - DN 500 Budrovac (stream 2) | Kromatografski uzorak | 2021-07-01 13:57 | 4.222 | 0 | 91.474 | 4.133 | 0.164 | 0.17 | 0.002 | 0.003 | 0.001 | 0.001 | 0 | 0 | - | 0 | 0 | 0 | 9.3809 | 33.771 | 9.899 | 35.636 | 10.4062 | 37.462 | 10.971 | 39.496 | 12.171 | 43.815 | 12.841 | 46.229 | 13.501 | 48.605 | 14.232 | 51.236 | 0.728 | 0.7683 | 0.5941 | 0.5942 | 17.177 | 484.048 | 86.177
2021-06-19 06:00 | 2021-06-20 06:00 | 014-2 | MRČ Ludbreg - DN 500 Budrovac (stream 2) | Kromatografski uzorak | 2021-07-01 13:57 | 4.27 | 0 | 91.327 | 4.231 | 0.166 | 0.173 | 0.002 | 0.003 | 0 | 0.001 | 0 | 0 | - | 0 | 0 | 0 | 9.384 | 33.782 | 9.9022 | 35.648 | 10.4094 | 37.474 | 10.9743 | 39.508 | 12.168 | 43.804 | 12.838 | 46.218 | 13.497 | 48.591 | 14.228 | 51.221 | 0.729 | 0.7692 | 0.5948 | 0.5949 | 17.197 | 483.483 | 85.929
2021-06-20 06:00 | 2021-06-21 06:00 | 014-2 | MRČ Ludbreg - DN 500 Budrovac (stream 2) | Kromatografski uzorak | 2021-07-01 13:57 | 4.301 | 0 | 91.316 | 4.203 | 0.173 | 0.18 | 0.002 | 0.003 | 0 | 0.001 | 0 | 0 | - | 0 | 0 | 0 | 9.38 | 33.768 | 9.898 | 35.633 | 10.405 | 37.458 | 10.9697 | 39.491 | 12.162 | 43.783 | 12.832 | 46.196 | 13.491 | 48.568 | 14.221 | 51.197 | 0.729 | 0.7693 | 0.5948 | 0.595 | 17.199 | 483.432 | 85.981
2021-06-21 06:00 | 2021-06-22 06:00 | 014-2 | MRČ Ludbreg - DN 500 Budrovac (stream 2) | Kromatografski uzorak | 2021-07-01 13:57 | 4.194 | 0 | 91.385 | 4.227 | 0.187 | 0.194 | 0.002 | 0.004 | 0.001 | 0.001 | 0 | 0 | - | 0 | 0 | 0 | 9.3941 | 33.819 | 9.9129 | 35.686 | 10.4205 | 37.514 | 10.986 | 39.55 | 12.182 | 43.856 | 12.853 | 46.272 | 13.513 | 48.647 | 14.245 | 51.281 | 0.729 | 0.769 | 0.5947 | 0.5948 | 17.194 | 483.579 | 86.091
2021-06-22 06:00 | 2021-06-23 06:00 | 014-2 | MRČ Ludbreg - DN 500 Budrovac (stream 2) | Kromatografski uzorak | 2021-07-01 13:57 | 4.255 | 0 | 91.209 | 4.345 | 0.183 | 0.19 | 0.002 | 0.004 | 0 | 0.001 | 0 | 0 | - | 0 | 0 | 0 | 9.3964 | 33.827 | 9.9154 | 35.695 | 10.4228 | 37.522 | 10.9885 | 39.558 | 12.177 | 43.838 | 12.848 | 46.253 | 13.507 | 48.626 | 14.238 | 51.259 | 0.73 | 0.77 | 0.5954 | 0.5956 | 17.216 | 482.944 | 85.738
2021-06-23 06:00 | 2021-06-24 06:00 | 014-2 | MRČ Ludbreg - DN 500 Budrovac (stream 2) | Kromatografski uzorak | 2021-07-01 13:57 | 4.271 | 0 | 91.335 | 4.208 | 0.179 | 0.186 | 0.002 | 0.004 | 0 | 0.001 | 0 | 0 | - | 0 | 0 | 0 | 9.3842 | 33.783 | 9.9025 | 35.649 | 10.4096 | 37.475 | 10.9746 | 39.508 | 12.168 | 43.804 | 12.838 | 46.218 | 13.497 | 48.591 | 14.228 | 51.221 | 0.729 | 0.7692 | 0.5948 | 0.5949 | 17.198 | 483.461 | 86.05
2021-06-24 06:00 | 2021-06-25 06:00 | 014-2 | MRČ Ludbreg - DN 500 Budrovac (stream 2) | Kromatografski uzorak | 2021-07-01 13:57 | 4.271 | 0 | 91.47 | 4.086 | 0.167 | 0.173 | 0.002 | 0.003 | 0 | 0.001 | 0 | 0 | - | 0 | 0 | 0 | 9.3733 | 33.744 | 9.891 | 35.607 | 10.3979 | 37.433 | 10.9622 | 39.464 | 12.161 | 43.78 | 12.831 | 46.192 | 13.49 | 48.566 | 14.221 | 51.195 | 0.728 | 0.7683 | 0.5941 | 0.5942 | 17.177 | 484.046 | 86.274
2021-06-25 06:00 | 2021-06-26 06:00 | 014-2 | MRČ Ludbreg - DN 500 Budrovac (stream 2) | Kromatografski uzorak | 2021-07-01 13:57 | 4.245 | 0 | 91.443 | 4.138 | 0.168 | 0.175 | 0.002 | 0.003 | 0 | 0.001 | 0 | 0 | - | 0 | 0 | 0 | 9.3797 | 33.767 | 9.8978 | 35.632 | 10.4049 | 37.458 | 10.9696 | 39.491 | 12.168 | 43.804 | 12.838 | 46.218 | 13.498 | 48.592 | 14.229 | 51.223 | 0.728 | 0.7685 | 0.5942 | 0.5944 | 17.182 | 483.921 | 86.152
2021-06-26 06:00 | 2021-06-27 06:00 | 014-2 | MRČ Ludbreg - DN 500 Budrovac (stream 2) | Kromatografski uzorak | 2021-07-01 13:57 | 4.26 | 0 | 91.306 | 4.242 | 0.185 | 0.192 | 0.002 | 0.004 | 0 | 0.001 | 0 | 0 | - | 0 | 0 | 0 | 9.3886 | 33.799 | 9.9071 | 35.666 | 10.4144 | 37.492 | 10.9796 | 39.526 | 12.172 | 43.818 | 12.842 | 46.232 | 13.502 | 48.606 | 14.233 | 51.237 | 0.729 | 0.7694 | 0.595 | 0.5951 | 17.203 | 483.32 | 86.018
2021-06-27 06:00 | 2021-06-28 06:00 | 014-2 | MRČ Ludbreg - DN 500 Budrovac (stream 2) | Kromatografski uzorak | 2021-07-01 13:57 | 4.204 | 0 | 91.235 | 4.337 | 0.216 | 0.224 | 0.002 | 0.004 | 0.001 | 0.001 | 0 | 0 | - | 0 | 0 | 0 | 9.4058 | 33.861 | 9.9253 | 35.731 | 10.433 | 37.559 | 10.9992 | 39.597 | 12.188 | 43.878 | 12.86 | 46.296 | 13.52 | 48.67 | 14.251 | 51.305 | 0.73 | 0.7702 | 0.5955 | 0.5957 | 17.219 | 482.877 | 85.673
2021-06-28 06:00 | 2021-06-29 06:00 | 014-2 | MRČ Ludbreg - DN 500 Budrovac (stream 2) | Kromatografski uzorak | 2021-07-01 13:57 | 4.235 | 0 | 91.332 | 4.241 | 0.185 | 0.192 | 0.002 | 0.004 | 0.001 | 0.001 | 0 | 0 | - | 0 | 0 | 0 | 9.391 | 33.808 | 9.9097 | 35.675 | 10.4171 | 37.501 | 10.9824 | 39.537 | 12.176 | 43.833 | 12.847 | 46.248 | 13.506 | 48.623 | 14.237 | 51.255 | 0.729 | 0.7693 | 0.5949 | 0.595 | 17.2 | 483.402 | 86.039
2021-06-29 06:00 | 2021-06-30 06:00 | 014-2 | MRČ Ludbreg - DN 500 Budrovac (stream 2) | Kromatografski uzorak | 2021-07-01 13:57 | 4.226 | 0 | 91.311 | 4.265 | 0.191 | 0.198 | 0.002 | 0.004 | 0.001 | 0.001 | 0 | 0 | - | 0 | 0 | 0 | 9.3944 | 33.82 | 9.9133 | 35.688 | 10.4207 | 37.515 | 10.9863 | 39.551 | 12.179 | 43.844 | 12.85 | 46.26 | 13.509 | 48.634 | 14.241 | 51.267 | 0.729 | 0.7695 | 0.595 | 0.5952 | 17.204 | 483.294 | 85.983
2021-06-30 06:00 | 2021-07-01 06:00 | 014-2 | MRČ Ludbreg - DN 500 Budrovac (stream 2) | Kromatografski uzorak | 2021-07-01 13:57 | 4.239 | 0 | 91.395 | 4.184 | 0.175 | 0.182 | 0.002 | 0.003 | 0.001 | 0.001 | 0 | 0 | - | 0 | 0 | 0 | 9.3848 | 33.785 | 9.9031 | 35.651 | 10.4104 | 37.477 | 10.9754 | 39.511 | 12.172 | 43.818 | 12.842 | 46.232 | 13.502 | 48.606 | 14.233 | 51.237 | 0.729 | 0.7688 | 0.5945 | 0.5947 | 17.19 | 483.696 | 86.077