## DATA
Vrijeme od | Vrijeme do | Oznaka mjesta uzorkovanja | Mjesto uzorkovanja | Vrsta mjesta uzorkovanja | Zadnja izmjena | N2 (mol %) | CO2 (mol %) | C1 (mol %) | C2 (mol %) | C3 (mol %) | C3+ (mol %) | n-C4 (mol %) | i-C4 (mol %) | n-C5 (mol %) | i-C5 (mol %) | neo-C5 (mol %) | C6 (mol %) | C6+ (mol %) | C7 (mol %) | C8 (mol %) | C9+ (mol %) | NCV (kWh/m3) @15/15 | NCV (MJ/m3) @15/15 | NCV (kWh/m3) @25/0 | NCV (MJ/m3) @25/0 | GCV (kWh/m3) @15/15 | GCV (MJ/m3) @15/15 | GCV (kWh/m3) @25/0 | GCV (MJ/m3) @25/0 | Wd(kWh/m3) @15/15 | Wd(Mj/m3) @15/15 | Wd(kWh/m3) @25/0 | Wd(Mj/m3) @25/0 | Wg(kWh/m3) @15/15 | Wg(Mj/m3) @15/15 | Wg(kWh/m3) @25/0 | Wg(Mj/m3) @25/0 | ρ (kg/m3) @15 | ρ (kg/m3) @0 | d@15 | d@0 | M kg/kmol | R J/kgK | MN (metanski broj)
2021-11-01 06:00 | 2021-11-02 06:00 | 014-2 | MRČ Ludbreg - DN 500 Budrovac (stream 2) | Kromatografski uzorak | 2021-12-01 09:05 | 4.294 | 0 | 91.203 | 4.28 | 0.216 | 0.224 | 0.002 | 0.005 | 0 | 0.001 | 0 | 0 | - | 0 | 0 | 0 | 9.393 | 33.815 | 9.9117 | 35.682 | 10.419 | 37.508 | 10.9844 | 39.544 | 12.171 | 43.815 | 12.841 | 46.229 | 13.5 | 48.601 | 14.231 | 51.232 | 0.73 | 0.7703 | 0.5956 | 0.5958 | 17.222 | 482.802 | 85.79
2021-11-02 06:00 | 2021-11-03 06:00 | 014-2 | MRČ Ludbreg - DN 500 Budrovac (stream 2) | Kromatografski uzorak | 2021-12-01 09:05 | 4.304 | 0 | 91.134 | 4.33 | 0.224 | 0.232 | 0.002 | 0.005 | 0 | 0.001 | 0 | 0 | - | 0 | 0 | 0 | 9.397 | 33.829 | 9.916 | 35.698 | 10.4232 | 37.524 | 10.9889 | 39.56 | 12.172 | 43.82 | 12.843 | 46.235 | 13.502 | 48.606 | 14.233 | 51.237 | 0.73 | 0.7707 | 0.596 | 0.5961 | 17.232 | 482.505 | 85.635
2021-11-03 06:00 | 2021-11-04 06:00 | 014-2 | MRČ Ludbreg - DN 500 Budrovac (stream 2) | Kromatografski uzorak | 2021-12-01 09:05 | 2.711 | 0 | 92.723 | 4.04 | 0.378 | 0.526 | 0.057 | 0.086 | 0.001 | 0.002 | 0 | 0 | - | 0 | 0 | 0 | 9.5797 | 34.487 | 10.1088 | 36.392 | 10.625 | 38.25 | 11.2016 | 40.326 | 12.457 | 44.846 | 13.142 | 47.31 | 13.817 | 49.739 | 14.562 | 52.424 | 0.725 | 0.765 | 0.5916 | 0.5917 | 17.103 | 486.194 | 84.716
2021-11-04 06:00 | 2021-11-05 06:00 | 014-2 | MRČ Ludbreg - DN 500 Budrovac (stream 2) | Kromatografski uzorak | 2021-12-01 09:05 | 2.474 | 0 | 92.959 | 3.975 | 0.42 | 0.592 | 0.067 | 0.101 | 0.001 | 0.003 | 0 | 0 | - | 0 | 0 | 0 | 9.609 | 34.592 | 10.1398 | 36.503 | 10.6572 | 38.366 | 11.2357 | 40.449 | 12.501 | 45.003 | 13.188 | 47.476 | 13.864 | 49.912 | 14.613 | 52.607 | 0.724 | 0.7644 | 0.591 | 0.5912 | 17.088 | 486.62 | 84.559
2021-11-05 06:00 | 2021-11-06 06:00 | 014-2 | MRČ Ludbreg - DN 500 Budrovac (stream 2) | Kromatografski uzorak | 2021-12-01 09:05 | 4.044 | 0 | 91.379 | 4.273 | 0.271 | 0.303 | 0.012 | 0.019 | 0.001 | 0.001 | 0 | 0 | - | 0 | 0 | 0 | 9.4296 | 33.947 | 9.9504 | 35.821 | 10.4591 | 37.653 | 11.0268 | 39.696 | 12.22 | 43.993 | 12.893 | 46.416 | 13.555 | 48.797 | 14.288 | 51.437 | 0.73 | 0.7701 | 0.5954 | 0.5956 | 17.217 | 482.949 | 85.34
2021-11-06 06:00 | 2021-11-07 06:00 | 014-2 | MRČ Ludbreg - DN 500 Budrovac (stream 2) | Kromatografski uzorak | 2021-12-01 09:05 | 3.092 | 0.002 | 92.382 | 4.073 | 0.337 | 0.451 | 0.044 | 0.066 | 0.001 | 0.002 | 0 | 0 | - | 0 | 0 | 0 | 9.5325 | 34.317 | 10.059 | 36.212 | 10.573 | 38.063 | 11.1468 | 40.128 | 12.387 | 44.593 | 13.067 | 47.043 | 13.739 | 49.46 | 14.481 | 52.13 | 0.726 | 0.7661 | 0.5924 | 0.5926 | 17.128 | 485.482 | 84.986
2021-11-07 06:00 | 2021-11-08 06:00 | 014-2 | MRČ Ludbreg - DN 500 Budrovac (stream 2) | Kromatografski uzorak | 2021-12-01 09:05 | 2.878 | 0 | 92.489 | 4.127 | 0.371 | 0.506 | 0.053 | 0.079 | 0.001 | 0.002 | 0 | 0 | - | 0 | 0 | 0 | 9.5667 | 34.44 | 10.0951 | 36.342 | 10.6104 | 38.197 | 11.1863 | 40.271 | 12.431 | 44.752 | 13.114 | 47.211 | 13.787 | 49.634 | 14.532 | 52.314 | 0.726 | 0.7661 | 0.5924 | 0.5926 | 17.128 | 485.476 | 84.615
2021-11-08 06:00 | 2021-11-09 06:00 | 014-2 | MRČ Ludbreg - DN 500 Budrovac (stream 2) | Kromatografski uzorak | 2021-12-01 09:05 | 1.087 | 0 | 94.318 | 3.769 | 0.532 | 0.826 | 0.115 | 0.172 | 0.002 | 0.004 | 0 | 0 | - | 0 | 0 | 0 | 9.7683 | 35.166 | 10.308 | 37.109 | 10.8332 | 38.999 | 11.4213 | 41.117 | 12.749 | 45.897 | 13.45 | 48.421 | 14.139 | 50.9 | 14.903 | 53.65 | 0.72 | 0.7594 | 0.5872 | 0.5873 | 16.976 | 489.822 | 84
2021-11-09 06:00 | 2021-11-10 06:00 | 014-2 | MRČ Ludbreg - DN 500 Budrovac (stream 2) | Kromatografski uzorak | 2021-12-01 09:05 | 0.04 | 0 | 95.406 | 3.554 | 0.623 | 1 | 0.148 | 0.22 | 0.002 | 0.006 | 0.001 | 0 | - | 0 | 0 | 0 | 9.8833 | 35.58 | 10.4293 | 37.546 | 10.9602 | 39.457 | 11.5553 | 41.599 | 12.934 | 46.561 | 13.646 | 49.127 | 14.343 | 51.635 | 15.12 | 54.431 | 0.716 | 0.7552 | 0.5839 | 0.5841 | 16.881 | 492.539 | 83.747
2021-11-10 06:00 | 2021-11-11 06:00 | 014-2 | MRČ Ludbreg - DN 500 Budrovac (stream 2) | Kromatografski uzorak | 2021-12-01 09:05 | 0.06 | 0 | 95.51 | 3.456 | 0.606 | 0.973 | 0.144 | 0.214 | 0.002 | 0.005 | 0.001 | 0 | - | 0 | 0 | 0 | 9.8695 | 35.53 | 10.4147 | 37.493 | 10.9454 | 39.403 | 11.5396 | 41.543 | 12.923 | 46.524 | 13.636 | 49.088 | 14.332 | 51.596 | 15.108 | 54.39 | 0.715 | 0.7543 | 0.5832 | 0.5834 | 16.861 | 493.135 | 84.064
2021-11-11 06:00 | 2021-11-12 06:00 | 014-2 | MRČ Ludbreg - DN 500 Budrovac (stream 2) | Kromatografski uzorak | 2021-12-01 09:05 | 0.066 | 0.026 | 95.337 | 3.558 | 0.633 | 1.012 | 0.148 | 0.219 | 0.003 | 0.007 | 0.001 | 0.001 | - | 0 | 0 | 0 | 9.8811 | 35.572 | 10.427 | 37.537 | 10.9577 | 39.448 | 11.5526 | 41.589 | 12.925 | 46.529 | 13.637 | 49.093 | 14.333 | 51.599 | 15.109 | 54.393 | 0.716 | 0.7559 | 0.5845 | 0.5846 | 16.897 | 492.086 | 83.671
2021-11-12 06:00 | 2021-11-13 06:00 | 014-2 | MRČ Ludbreg - DN 500 Budrovac (stream 2) | Kromatografski uzorak | 2021-12-01 09:05 | 2.543 | 0.045 | 93.136 | 3.691 | 0.416 | 0.584 | 0.06 | 0.091 | 0.004 | 0.011 | 0 | 0.002 | - | 0 | 0 | 0 | 9.5769 | 34.477 | 10.1057 | 36.38 | 10.6224 | 38.241 | 11.1988 | 40.316 | 12.466 | 44.878 | 13.151 | 47.343 | 13.827 | 49.778 | 14.573 | 52.464 | 0.723 | 0.7635 | 0.5904 | 0.5905 | 17.069 | 487.188 | 85.121
2021-11-13 06:00 | 2021-11-14 06:00 | 014-2 | MRČ Ludbreg - DN 500 Budrovac (stream 2) | Kromatografski uzorak | 2021-12-01 09:05 | 2.38 | 0.056 | 93.408 | 3.517 | 0.45 | 0.639 | 0.065 | 0.099 | 0.005 | 0.016 | 0 | 0.002 | - | 0 | 0 | 0 | 9.5885 | 34.519 | 10.1179 | 36.424 | 10.6354 | 38.288 | 11.2125 | 40.365 | 12.489 | 44.962 | 13.175 | 47.431 | 13.853 | 49.871 | 14.601 | 52.562 | 0.723 | 0.7625 | 0.5896 | 0.5897 | 17.047 | 487.819 | 85.206
2021-11-14 06:00 | 2021-11-15 06:00 | 014-2 | MRČ Ludbreg - DN 500 Budrovac (stream 2) | Kromatografski uzorak | 2021-12-01 09:05 | 2.848 | 0.048 | 92.896 | 3.667 | 0.397 | 0.541 | 0.05 | 0.075 | 0.004 | 0.013 | 0 | 0.002 | - | 0 | 0 | 0 | 9.5381 | 34.337 | 10.0645 | 36.232 | 10.5796 | 38.087 | 11.1535 | 40.153 | 12.409 | 44.672 | 13.091 | 47.126 | 13.764 | 49.55 | 14.507 | 52.225 | 0.724 | 0.7643 | 0.591 | 0.5911 | 17.087 | 486.666 | 85.35
2021-11-15 06:00 | 2021-11-16 06:00 | 014-2 | MRČ Ludbreg - DN 500 Budrovac (stream 2) | Kromatografski uzorak | 2021-12-01 09:05 | 3.902 | 0.03 | 91.625 | 4.105 | 0.291 | 0.338 | 0.016 | 0.024 | 0.002 | 0.004 | 0 | 0.001 | - | 0 | 0 | 0 | 9.4345 | 33.964 | 9.9555 | 35.84 | 10.4649 | 37.673 | 11.0327 | 39.718 | 12.234 | 44.041 | 12.907 | 46.466 | 13.57 | 48.851 | 14.304 | 51.494 | 0.729 | 0.7692 | 0.5948 | 0.5949 | 17.197 | 483.499 | 85.482
2021-11-16 06:00 | 2021-11-17 06:00 | 014-2 | MRČ Ludbreg - DN 500 Budrovac (stream 2) | Kromatografski uzorak | 2021-12-01 09:05 | 2.856 | 0.031 | 92.832 | 3.725 | 0.407 | 0.557 | 0.052 | 0.079 | 0.004 | 0.013 | 0 | 0.001 | - | 0 | 0 | 0 | 9.5458 | 34.365 | 10.073 | 36.263 | 10.588 | 38.117 | 11.1626 | 40.185 | 12.416 | 44.696 | 13.098 | 47.152 | 13.771 | 49.576 | 14.515 | 52.252 | 0.725 | 0.7647 | 0.5913 | 0.5915 | 17.096 | 486.39 | 85.139
2021-11-17 06:00 | 2021-11-18 06:00 | 014-2 | MRČ Ludbreg - DN 500 Budrovac (stream 2) | Kromatografski uzorak | 2021-12-01 09:05 | 0.649 | 0.082 | 95.303 | 2.925 | 0.679 | 1.041 | 0.126 | 0.19 | 0.009 | 0.033 | 0.001 | 0.003 | - | 0.001 | 0 | 0 | 9.7793 | 35.206 | 10.3193 | 37.15 | 10.8463 | 39.047 | 11.4349 | 41.165 | 12.79 | 46.044 | 13.494 | 48.578 | 14.185 | 51.068 | 14.952 | 53.829 | 0.716 | 0.7562 | 0.5847 | 0.5848 | 16.904 | 491.908 | 84.648
2021-11-18 06:00 | 2021-11-19 06:00 | 014-2 | MRČ Ludbreg - DN 500 Budrovac (stream 2) | Kromatografski uzorak | 2021-12-01 09:05 | 2.282 | 0.081 | 93.405 | 3.546 | 0.485 | 0.686 | 0.07 | 0.103 | 0.006 | 0.018 | 0 | 0.002 | - | 0.001 | 0 | 0 | 9.6056 | 34.58 | 10.136 | 36.49 | 10.654 | 38.355 | 11.2321 | 40.436 | 12.506 | 45.021 | 13.193 | 47.494 | 13.871 | 49.935 | 14.62 | 52.631 | 0.723 | 0.7632 | 0.5901 | 0.5903 | 17.062 | 487.38 | 84.948
2021-11-19 06:00 | 2021-11-20 06:00 | 014-2 | MRČ Ludbreg - DN 500 Budrovac (stream 2) | Kromatografski uzorak | 2021-12-01 09:05 | 4.299 | 0 | 91.182 | 4.268 | 0.241 | 0.251 | 0.003 | 0.006 | 0 | 0.001 | 0 | 0 | - | 0 | 0 | 0 | 9.3958 | 33.825 | 9.9147 | 35.693 | 10.4219 | 37.519 | 10.9875 | 39.555 | 12.172 | 43.819 | 12.843 | 46.234 | 13.501 | 48.605 | 14.232 | 51.237 | 0.73 | 0.7706 | 0.5958 | 0.596 | 17.228 | 482.613 | 85.66
2021-11-20 06:00 | 2021-11-21 06:00 | 014-2 | MRČ Ludbreg - DN 500 Budrovac (stream 2) | Kromatografski uzorak | 2021-12-01 09:05 | 4.245 | 0 | 91.179 | 4.297 | 0.261 | 0.278 | 0.005 | 0.01 | 0.001 | 0.001 | 0 | 0 | - | 0 | 0 | 0 | 9.4076 | 33.867 | 9.9272 | 35.738 | 10.4348 | 37.565 | 11.0011 | 39.604 | 12.185 | 43.867 | 12.856 | 46.283 | 13.516 | 48.656 | 14.247 | 51.29 | 0.73 | 0.7709 | 0.5961 | 0.5962 | 17.235 | 482.433 | 85.431
2021-11-21 06:00 | 2021-11-22 06:00 | 014-2 | MRČ Ludbreg - DN 500 Budrovac (stream 2) | Kromatografski uzorak | 2021-12-01 09:05 | 4.261 | 0 | 91.075 | 4.412 | 0.242 | 0.251 | 0.003 | 0.005 | 0 | 0.001 | 0 | 0 | - | 0 | 0 | 0 | 9.41 | 33.876 | 9.9297 | 35.747 | 10.4373 | 37.574 | 11.0038 | 39.614 | 12.185 | 43.866 | 12.856 | 46.282 | 13.515 | 48.655 | 14.247 | 51.289 | 0.731 | 0.7713 | 0.5964 | 0.5965 | 17.244 | 482.17 | 85.356
2021-11-22 06:00 | 2021-11-23 06:00 | 014-2 | MRČ Ludbreg - DN 500 Budrovac (stream 2) | Kromatografski uzorak | 2021-12-01 09:05 | 4.272 | 0 | 91.256 | 4.245 | 0.218 | 0.227 | 0.002 | 0.005 | 0 | 0.001 | 0 | 0 | - | 0 | 0 | 0 | 9.3929 | 33.814 | 9.9116 | 35.682 | 10.4189 | 37.508 | 10.9844 | 39.544 | 12.173 | 43.823 | 12.844 | 46.238 | 13.503 | 48.61 | 14.234 | 51.242 | 0.73 | 0.77 | 0.5954 | 0.5955 | 17.215 | 482.985 | 85.85
2021-11-23 06:00 | 2021-11-24 06:00 | 014-2 | MRČ Ludbreg - DN 500 Budrovac (stream 2) | Kromatografski uzorak | 2021-12-01 09:05 | 4.314 | 0 | 91.074 | 4.352 | 0.25 | 0.259 | 0.003 | 0.006 | 0 | 0.001 | 0 | 0 | - | 0 | 0 | 0 | 9.4017 | 33.846 | 9.9209 | 35.715 | 10.4282 | 37.542 | 10.9941 | 39.579 | 12.174 | 43.827 | 12.845 | 46.241 | 13.503 | 48.612 | 14.234 | 51.244 | 0.731 | 0.7713 | 0.5964 | 0.5966 | 17.244 | 482.165 | 85.437
2021-11-24 06:00 | 2021-11-25 06:00 | 014-2 | MRČ Ludbreg - DN 500 Budrovac (stream 2) | Kromatografski uzorak | 2021-12-01 09:05 | 4.341 | 0 | 91.461 | 3.97 | 0.219 | 0.228 | 0.003 | 0.005 | 0 | 0.001 | 0 | 0 | - | 0 | 0 | 0 | 9.3663 | 33.719 | 9.8835 | 35.581 | 10.3902 | 37.405 | 10.954 | 39.434 | 12.149 | 43.737 | 12.819 | 46.147 | 13.477 | 48.519 | 14.207 | 51.145 | 0.728 | 0.7686 | 0.5943 | 0.5945 | 17.185 | 483.828 | 86.435
2021-11-25 06:00 | 2021-11-26 06:00 | 014-2 | MRČ Ludbreg - DN 500 Budrovac (stream 2) | Kromatografski uzorak | 2021-12-01 09:05 | 4.331 | 0 | 91.221 | 4.195 | 0.244 | 0.254 | 0.003 | 0.006 | 0 | 0.001 | 0 | 0 | - | 0 | 0 | 0 | 9.3877 | 33.796 | 9.9061 | 35.662 | 10.4132 | 37.487 | 10.9783 | 39.522 | 12.164 | 43.789 | 12.834 | 46.202 | 13.492 | 48.572 | 14.223 | 51.202 | 0.73 | 0.7703 | 0.5956 | 0.5958 | 17.223 | 482.772 | 85.799
2021-11-26 06:00 | 2021-11-27 06:00 | 014-2 | MRČ Ludbreg - DN 500 Budrovac (stream 2) | Kromatografski uzorak | 2021-12-01 09:05 | 4.287 | 0 | 91.121 | 4.321 | 0.261 | 0.271 | 0.003 | 0.006 | 0 | 0.001 | 0 | 0 | - | 0 | 0 | 0 | 9.4038 | 33.854 | 9.9231 | 35.723 | 10.4306 | 37.55 | 10.9966 | 39.588 | 12.178 | 43.842 | 12.849 | 46.257 | 13.508 | 48.629 | 14.239 | 51.261 | 0.731 | 0.7711 | 0.5963 | 0.5964 | 17.24 | 482.284 | 85.442
2021-11-27 06:00 | 2021-11-28 06:00 | 014-2 | MRČ Ludbreg - DN 500 Budrovac (stream 2) | Kromatografski uzorak | 2021-12-01 09:05 | 4.284 | 0 | 91.106 | 4.346 | 0.254 | 0.264 | 0.003 | 0.006 | 0 | 0.001 | 0 | 0 | - | 0 | 0 | 0 | 9.4047 | 33.857 | 9.9241 | 35.727 | 10.4316 | 37.554 | 10.9977 | 39.592 | 12.179 | 43.845 | 12.85 | 46.261 | 13.509 | 48.632 | 14.24 | 51.265 | 0.731 | 0.7712 | 0.5963 | 0.5964 | 17.241 | 482.257 | 85.43
2021-11-28 06:00 | 2021-11-29 06:00 | 014-2 | MRČ Ludbreg - DN 500 Budrovac (stream 2) | Kromatografski uzorak | 2021-12-01 09:05 | 3.741 | 0.003 | 91.836 | 4.025 | 0.328 | 0.395 | 0.022 | 0.037 | 0.002 | 0.006 | 0 | 0 | - | 0 | 0 | 0 | 9.4559 | 34.041 | 9.9782 | 35.921 | 10.4885 | 37.759 | 11.0577 | 39.808 | 12.269 | 44.168 | 12.944 | 46.598 | 13.608 | 48.991 | 14.344 | 51.639 | 0.728 | 0.7683 | 0.5941 | 0.5943 | 17.178 | 484.056 | 85.339
2021-11-29 06:00 | 2021-11-30 06:00 | 014-2 | MRČ Ludbreg - DN 500 Budrovac (stream 2) | Kromatografski uzorak | 2021-12-01 09:05 | 4.238 | 0.005 | 91.265 | 4.216 | 0.259 | 0.276 | 0.005 | 0.01 | 0.001 | 0.001 | 0 | 0 | - | 0 | 0 | 0 | 9.4016 | 33.846 | 9.9208 | 35.715 | 10.4284 | 37.542 | 10.9943 | 39.58 | 12.181 | 43.853 | 12.852 | 46.269 | 13.512 | 48.643 | 14.243 | 51.276 | 0.73 | 0.7704 | 0.5957 | 0.5958 | 17.223 | 482.751 | 85.614
2021-11-30 06:00 | 2021-12-01 06:00 | 014-2 | MRČ Ludbreg - DN 500 Budrovac (stream 2) | Kromatografski uzorak | 2021-12-01 09:05 | 4.332 | 0 | 91.103 | 4.302 | 0.253 | 0.263 | 0.003 | 0.006 | 0 | 0.001 | 0 | 0 | - | 0 | 0 | 0 | 9.3968 | 33.828 | 9.9157 | 35.697 | 10.4229 | 37.522 | 10.9885 | 39.559 | 12.169 | 43.809 | 12.84 | 46.222 | 13.498 | 48.593 | 14.229 | 51.223 | 0.731 | 0.7711 | 0.5963 | 0.5964 | 17.24 | 482.275 | 85.522