## DATA
Vrijeme od | Vrijeme do | Oznaka mjesta uzorkovanja | Mjesto uzorkovanja | Vrsta mjesta uzorkovanja | Zadnja izmjena | N2 (mol %) | CO2 (mol %) | C1 (mol %) | C2 (mol %) | C3 (mol %) | C3+ (mol %) | n-C4 (mol %) | i-C4 (mol %) | n-C5 (mol %) | i-C5 (mol %) | neo-C5 (mol %) | C6 (mol %) | C6+ (mol %) | C7 (mol %) | C8 (mol %) | C9+ (mol %) | NCV (kWh/m3) @15/15 | NCV (MJ/m3) @15/15 | NCV (kWh/m3) @25/0 | NCV (MJ/m3) @25/0 | GCV (kWh/m3) @15/15 | GCV (MJ/m3) @15/15 | GCV (kWh/m3) @25/0 | GCV (MJ/m3) @25/0 | Wd(kWh/m3) @15/15 | Wd(Mj/m3) @15/15 | Wd(kWh/m3) @25/0 | Wd(Mj/m3) @25/0 | Wg(kWh/m3) @15/15 | Wg(Mj/m3) @15/15 | Wg(kWh/m3) @25/0 | Wg(Mj/m3) @25/0 | ρ (kg/m3) @15 | ρ (kg/m3) @0 | d@15 | d@0 | M kg/kmol | R J/kgK | MN (metanski broj)
2022-04-01 06:00 | 2022-04-02 06:00 | 014-2 | MRČ Ludbreg - DN 500 Budrovac (stream 2) | Kromatografski uzorak | 2022-05-02 10:09 | 0.731 | 0.596 | 94.61 | 3.069 | 0.714 | 0.993 | 0.099 | 0.11 | 0.019 | 0.026 | 0.001 | 0.013 | - | 0.011 | 0.001 | 0 | 9.7258 | 35.013 | 10.2622 | 36.944 | 10.7867 | 38.832 | 11.3713 | 40.937 | 12.66 | 45.575 | 13.357 | 48.085 | 14.041 | 50.547 | 14.801 | 53.282 | 0.723 | 0.7632 | 0.5902 | 0.5903 | 17.063 | 487.35 | 84.905
2022-04-02 06:00 | 2022-04-03 06:00 | 014-2 | MRČ Ludbreg - DN 500 Budrovac (stream 2) | Kromatografski uzorak | 2022-05-02 10:09 | 2.916 | 0.243 | 92.483 | 3.83 | 0.407 | 0.528 | 0.043 | 0.047 | 0.008 | 0.011 | 0 | 0.006 | - | 0.004 | 0 | 0 | 9.5236 | 34.285 | 10.0492 | 36.177 | 10.5632 | 38.027 | 11.136 | 40.09 | 12.359 | 44.492 | 13.039 | 46.941 | 13.708 | 49.349 | 14.449 | 52.018 | 0.728 | 0.768 | 0.5938 | 0.594 | 17.169 | 484.296 | 85.17
2022-04-03 06:00 | 2022-04-04 06:00 | 014-2 | MRČ Ludbreg - DN 500 Budrovac (stream 2) | Kromatografski uzorak | 2022-05-02 10:09 | 4.293 | 0 | 91.171 | 4.347 | 0.182 | 0.189 | 0.002 | 0.004 | 0.001 | 0.001 | 0 | 0 | - | 0 | 0 | 0 | 9.3929 | 33.814 | 9.9116 | 35.682 | 10.4189 | 37.508 | 10.9843 | 39.543 | 12.171 | 43.815 | 12.841 | 46.229 | 13.5 | 48.601 | 14.231 | 51.232 | 0.73 | 0.7703 | 0.5956 | 0.5957 | 17.221 | 482.816 | 85.723
2022-04-04 06:00 | 2022-04-05 06:00 | 014-2 | MRČ Ludbreg - DN 500 Budrovac (stream 2) | Kromatografski uzorak | 2022-05-02 10:09 | 2.233 | 0.258 | 93.411 | 3.454 | 0.485 | 0.643 | 0.056 | 0.066 | 0.01 | 0.014 | 0 | 0.007 | - | 0.005 | 0 | 0 | 9.5795 | 34.486 | 10.1079 | 36.389 | 10.6256 | 38.252 | 11.2016 | 40.326 | 12.465 | 44.874 | 13.15 | 47.342 | 13.826 | 49.774 | 14.573 | 52.464 | 0.724 | 0.7639 | 0.5907 | 0.5908 | 17.078 | 486.909 | 85.479
2022-04-05 06:00 | 2022-04-06 06:00 | 014-2 | MRČ Ludbreg - DN 500 Budrovac (stream 2) | Kromatografski uzorak | 2022-05-02 10:09 | 0.651 | 0.505 | 94.947 | 2.991 | 0.651 | 0.905 | 0.088 | 0.105 | 0.016 | 0.022 | 0.001 | 0.011 | - | 0.01 | 0.001 | 0 | 9.7202 | 34.993 | 10.2566 | 36.924 | 10.7813 | 38.813 | 11.366 | 40.917 | 12.681 | 45.652 | 13.38 | 48.167 | 14.066 | 50.636 | 14.827 | 53.377 | 0.72 | 0.7598 | 0.5875 | 0.5876 | 16.986 | 489.538 | 85.465
2022-04-06 06:00 | 2022-04-07 06:00 | 014-2 | MRČ Ludbreg - DN 500 Budrovac (stream 2) | Kromatografski uzorak | 2022-05-02 10:09 | 0.652 | 0.523 | 94.944 | 3 | 0.63 | 0.881 | 0.086 | 0.102 | 0.016 | 0.022 | 0.001 | 0.012 | - | 0.01 | 0.002 | 0 | 9.7153 | 34.975 | 10.2518 | 36.906 | 10.776 | 38.794 | 11.3608 | 40.899 | 12.675 | 45.63 | 13.373 | 48.144 | 14.059 | 50.612 | 14.82 | 53.352 | 0.72 | 0.7598 | 0.5875 | 0.5876 | 16.985 | 489.538 | 85.569
2022-04-07 06:00 | 2022-04-08 06:00 | 014-2 | MRČ Ludbreg - DN 500 Budrovac (stream 2) | Kromatografski uzorak | 2022-05-02 10:09 | 0.636 | 0.44 | 95.04 | 2.935 | 0.685 | 0.947 | 0.093 | 0.11 | 0.016 | 0.023 | 0.001 | 0.011 | - | 0.008 | 0 | 0 | 9.73 | 35.028 | 10.2665 | 36.959 | 10.7922 | 38.852 | 11.3769 | 40.957 | 12.7 | 45.719 | 13.399 | 48.236 | 14.086 | 50.71 | 14.848 | 53.454 | 0.719 | 0.7591 | 0.587 | 0.5871 | 16.97 | 490.008 | 85.36
2022-04-08 06:00 | 2022-04-09 06:00 | 014-2 | MRČ Ludbreg - DN 500 Budrovac (stream 2) | Kromatografski uzorak | 2022-05-02 10:09 | 4.134 | 0.043 | 91.474 | 4.076 | 0.242 | 0.273 | 0.01 | 0.013 | 0.002 | 0.003 | 0 | 0.001 | - | 0.001 | 0 | 0 | 9.3986 | 33.835 | 9.9175 | 35.703 | 10.4254 | 37.531 | 10.9911 | 39.568 | 12.184 | 43.864 | 12.855 | 46.28 | 13.516 | 48.656 | 14.247 | 51.289 | 0.729 | 0.7695 | 0.595 | 0.5952 | 17.204 | 483.298 | 85.89
2022-04-09 06:00 | 2022-04-10 06:00 | 014-2 | MRČ Ludbreg - DN 500 Budrovac (stream 2) | Kromatografski uzorak | 2022-05-02 10:09 | 4.399 | 0 | 91.206 | 4.226 | 0.163 | 0.17 | 0.002 | 0.003 | 0.001 | 0.001 | 0 | 0 | - | 0 | 0 | 0 | 9.371 | 33.736 | 9.8885 | 35.599 | 10.395 | 37.422 | 10.9591 | 39.453 | 12.146 | 43.726 | 12.815 | 46.135 | 13.473 | 48.504 | 14.203 | 51.13 | 0.729 | 0.7698 | 0.5952 | 0.5954 | 17.211 | 483.091 | 85.92
2022-04-10 06:00 | 2022-04-11 06:00 | 014-2 | MRČ Ludbreg - DN 500 Budrovac (stream 2) | Kromatografski uzorak | 2022-05-02 10:09 | 2.346 | 0.32 | 93.056 | 3.625 | 0.49 | 0.653 | 0.057 | 0.065 | 0.011 | 0.015 | 0 | 0.007 | - | 0.006 | 0.002 | 0 | 9.5775 | 34.479 | 10.1066 | 36.384 | 10.6228 | 38.242 | 11.1994 | 40.318 | 12.441 | 44.787 | 13.126 | 47.252 | 13.799 | 49.675 | 14.545 | 52.362 | 0.726 | 0.7665 | 0.5927 | 0.5929 | 17.137 | 485.203 | 85.086
2022-04-11 06:00 | 2022-04-12 06:00 | 014-2 | MRČ Ludbreg - DN 500 Budrovac (stream 2) | Kromatografski uzorak | 2022-05-02 10:09 | 0.757 | 0.54 | 94.586 | 3.045 | 0.778 | 1.071 | 0.104 | 0.119 | 0.02 | 0.027 | 0.001 | 0.012 | - | 0.009 | 0.002 | 0 | 9.7388 | 35.06 | 10.2764 | 36.995 | 10.8007 | 38.883 | 11.3867 | 40.992 | 12.674 | 45.627 | 13.372 | 48.14 | 14.056 | 50.602 | 14.817 | 53.342 | 0.724 | 0.7636 | 0.5904 | 0.5906 | 17.069 | 487.126 | 84.585
2022-04-12 06:00 | 2022-04-13 06:00 | 014-2 | MRČ Ludbreg - DN 500 Budrovac (stream 2) | Kromatografski uzorak | 2022-05-02 10:09 | 0.743 | 0.509 | 94.714 | 2.983 | 0.762 | 1.051 | 0.103 | 0.117 | 0.019 | 0.026 | 0.001 | 0.012 | - | 0.009 | 0.002 | 0 | 9.7349 | 35.046 | 10.2724 | 36.981 | 10.7967 | 38.868 | 11.3825 | 40.977 | 12.679 | 45.644 | 13.377 | 48.158 | 14.062 | 50.622 | 14.823 | 53.363 | 0.722 | 0.7624 | 0.5895 | 0.5897 | 17.043 | 487.874 | 84.793
2022-04-13 06:00 | 2022-04-14 06:00 | 014-2 | MRČ Ludbreg - DN 500 Budrovac (stream 2) | Kromatografski uzorak | 2022-05-02 10:09 | 0.641 | 0.442 | 95.119 | 2.897 | 0.648 | 0.899 | 0.087 | 0.106 | 0.016 | 0.022 | 0.001 | 0.011 | - | 0.009 | 0 | 0 | 9.7185 | 34.986 | 10.2545 | 36.916 | 10.7797 | 38.807 | 11.364 | 40.91 | 12.692 | 45.691 | 13.391 | 48.207 | 14.078 | 50.681 | 14.84 | 53.423 | 0.718 | 0.7582 | 0.5863 | 0.5864 | 16.951 | 490.553 | 85.671
2022-04-14 06:00 | 2022-04-15 06:00 | 014-2 | MRČ Ludbreg - DN 500 Budrovac (stream 2) | Kromatografski uzorak | 2022-05-02 10:09 | 0.682 | 0.466 | 94.986 | 2.931 | 0.674 | 0.934 | 0.091 | 0.108 | 0.017 | 0.023 | 0.001 | 0.011 | - | 0.009 | 0.001 | 0 | 9.7211 | 34.996 | 10.2575 | 36.927 | 10.7823 | 38.816 | 11.3669 | 40.921 | 12.685 | 45.666 | 13.384 | 48.181 | 14.07 | 50.651 | 14.831 | 53.392 | 0.72 | 0.7595 | 0.5873 | 0.5874 | 16.979 | 489.736 | 85.433
2022-04-15 06:00 | 2022-04-16 06:00 | 014-2 | MRČ Ludbreg - DN 500 Budrovac (stream 2) | Kromatografski uzorak | 2022-05-02 10:09 | 0.816 | 0.536 | 94.489 | 3.023 | 0.827 | 1.137 | 0.112 | 0.124 | 0.021 | 0.028 | 0.001 | 0.013 | - | 0.009 | 0.003 | 0 | 9.743 | 35.075 | 10.2812 | 37.012 | 10.8051 | 38.898 | 11.3915 | 41.01 | 12.671 | 45.615 | 13.369 | 48.128 | 14.052 | 50.588 | 14.813 | 53.326 | 0.725 | 0.7646 | 0.5913 | 0.5914 | 17.093 | 486.439 | 84.319
2022-04-16 06:00 | 2022-04-17 06:00 | 014-2 | MRČ Ludbreg - DN 500 Budrovac (stream 2) | Kromatografski uzorak | 2022-05-02 10:09 | 0.672 | 0.498 | 94.942 | 2.978 | 0.653 | 0.908 | 0.089 | 0.105 | 0.017 | 0.023 | 0.001 | 0.012 | - | 0.009 | 0.001 | 0 | 9.7189 | 34.988 | 10.2548 | 36.917 | 10.7799 | 38.808 | 11.364 | 40.91 | 12.679 | 45.646 | 13.377 | 48.159 | 14.064 | 50.629 | 14.824 | 53.368 | 0.72 | 0.7598 | 0.5875 | 0.5876 | 16.986 | 489.565 | 85.46
2022-04-17 06:00 | 2022-04-18 06:00 | 014-2 | MRČ Ludbreg - DN 500 Budrovac (stream 2) | Kromatografski uzorak | 2022-05-02 10:09 | 0.642 | 0.519 | 95.054 | 3.009 | 0.553 | 0.775 | 0.075 | 0.092 | 0.015 | 0.02 | 0.001 | 0.011 | - | 0.01 | 0 | 0 | 9.6993 | 34.918 | 10.234 | 36.842 | 10.7589 | 38.732 | 11.3418 | 40.83 | 12.668 | 45.603 | 13.365 | 48.114 | 14.052 | 50.585 | 14.812 | 53.322 | 0.718 | 0.7581 | 0.5863 | 0.5864 | 16.949 | 490.617 | 86.054
2022-04-18 06:00 | 2022-04-19 06:00 | 014-2 | MRČ Ludbreg - DN 500 Budrovac (stream 2) | Kromatografski uzorak | 2022-05-02 10:09 | 0.664 | 0.536 | 94.976 | 3.022 | 0.572 | 0.801 | 0.078 | 0.094 | 0.015 | 0.02 | 0.001 | 0.011 | - | 0.01 | 0 | 0 | 9.7011 | 34.924 | 10.2358 | 36.849 | 10.7607 | 38.738 | 11.3435 | 40.837 | 12.663 | 45.587 | 13.36 | 48.097 | 14.046 | 50.567 | 14.806 | 53.302 | 0.719 | 0.7589 | 0.5869 | 0.587 | 16.967 | 490.094 | 85.907
2022-04-19 06:00 | 2022-04-20 06:00 | 014-2 | MRČ Ludbreg - DN 500 Budrovac (stream 2) | Kromatografski uzorak | 2022-05-02 10:09 | 2.508 | 0.283 | 93.067 | 3.647 | 0.373 | 0.494 | 0.041 | 0.049 | 0.008 | 0.011 | 0 | 0.006 | - | 0.005 | 0.001 | 0 | 9.5404 | 34.345 | 10.0669 | 36.241 | 10.5826 | 38.097 | 11.1564 | 40.163 | 12.407 | 44.666 | 13.09 | 47.123 | 13.762 | 49.545 | 14.506 | 52.223 | 0.725 | 0.7647 | 0.5914 | 0.5915 | 17.098 | 486.347 | 85.781
2022-04-20 06:00 | 2022-04-21 06:00 | 014-2 | MRČ Ludbreg - DN 500 Budrovac (stream 2) | Kromatografski uzorak | 2022-05-02 10:09 | 2.045 | 0.334 | 93.652 | 3.402 | 0.42 | 0.566 | 0.049 | 0.06 | 0.01 | 0.013 | 0.001 | 0.007 | - | 0.006 | 0.001 | 0 | 9.5745 | 34.468 | 10.1027 | 36.37 | 10.6206 | 38.234 | 11.1964 | 40.307 | 12.47 | 44.891 | 13.156 | 47.36 | 13.832 | 49.795 | 14.58 | 52.487 | 0.723 | 0.7625 | 0.5896 | 0.5897 | 17.047 | 487.784 | 86.021
2022-04-21 06:00 | 2022-04-22 06:00 | 014-2 | MRČ Ludbreg - DN 500 Budrovac (stream 2) | Kromatografski uzorak | 2022-05-02 10:09 | 3.675 | 0.099 | 91.833 | 4.11 | 0.239 | 0.282 | 0.014 | 0.018 | 0.003 | 0.004 | 0 | 0.002 | - | 0.002 | 0 | 0 | 9.4422 | 33.992 | 9.9633 | 35.868 | 10.4736 | 37.705 | 11.0417 | 39.75 | 12.251 | 44.105 | 12.926 | 46.532 | 13.59 | 48.923 | 14.325 | 51.569 | 0.728 | 0.7682 | 0.594 | 0.5942 | 17.176 | 484.125 | 85.793
2022-04-22 06:00 | 2022-04-23 06:00 | 014-2 | MRČ Ludbreg - DN 500 Budrovac (stream 2) | Kromatografski uzorak | 2022-05-02 10:09 | 0.704 | 0.543 | 94.958 | 3.069 | 0.513 | 0.724 | 0.071 | 0.085 | 0.014 | 0.018 | 0.001 | 0.011 | - | 0.01 | 0.001 | 0 | 9.6877 | 34.876 | 10.2217 | 36.798 | 10.7462 | 38.686 | 11.3282 | 40.782 | 12.65 | 45.539 | 13.346 | 48.046 | 14.032 | 50.515 | 14.791 | 53.247 | 0.719 | 0.7584 | 0.5865 | 0.5866 | 16.957 | 490.403 | 86.178
2022-04-23 06:00 | 2022-04-24 06:00 | 014-2 | MRČ Ludbreg - DN 500 Budrovac (stream 2) | Kromatografski uzorak | 2022-05-02 10:09 | 0.651 | 0.55 | 95.063 | 3.033 | 0.492 | 0.702 | 0.069 | 0.084 | 0.014 | 0.018 | 0.001 | 0.012 | - | 0.01 | 0.001 | 0 | 9.686 | 34.87 | 10.2202 | 36.793 | 10.7445 | 38.68 | 11.3269 | 40.777 | 12.653 | 45.552 | 13.35 | 48.06 | 14.036 | 50.53 | 14.796 | 53.264 | 0.718 | 0.7577 | 0.586 | 0.5861 | 16.941 | 490.841 | 86.358
2022-04-24 06:00 | 2022-04-25 06:00 | 014-2 | MRČ Ludbreg - DN 500 Budrovac (stream 2) | Kromatografski uzorak | 2022-05-02 10:09 | 0.643 | 0.557 | 95.088 | 3.021 | 0.481 | 0.69 | 0.069 | 0.083 | 0.014 | 0.018 | 0.001 | 0.012 | - | 0.01 | 0.001 | 0 | 9.6833 | 34.86 | 10.2173 | 36.782 | 10.7416 | 38.67 | 11.3238 | 40.766 | 12.651 | 45.545 | 13.348 | 48.053 | 14.034 | 50.523 | 14.794 | 53.257 | 0.718 | 0.7576 | 0.5858 | 0.5859 | 16.937 | 490.967 | 86.44
2022-04-25 06:00 | 2022-04-26 06:00 | 014-2 | MRČ Ludbreg - DN 500 Budrovac (stream 2) | Kromatografski uzorak | 2022-05-02 10:09 | 0.685 | 0.632 | 94.822 | 3.095 | 0.535 | 0.766 | 0.077 | 0.089 | 0.016 | 0.021 | 0.001 | 0.013 | - | 0.011 | 0.002 | 0 | 9.6913 | 34.889 | 10.226 | 36.814 | 10.7498 | 38.699 | 11.3326 | 40.797 | 12.639 | 45.499 | 13.335 | 48.005 | 14.019 | 50.469 | 14.778 | 53.2 | 0.721 | 0.7604 | 0.588 | 0.5881 | 16.999 | 489.161 | 85.93
2022-04-26 06:00 | 2022-04-27 06:00 | 014-2 | MRČ Ludbreg - DN 500 Budrovac (stream 2) | Kromatografski uzorak | 2022-05-02 10:09 | 0.649 | 0.599 | 94.943 | 3.066 | 0.516 | 0.741 | 0.074 | 0.088 | 0.015 | 0.02 | 0.001 | 0.013 | - | 0.011 | 0.003 | 0 | 9.6914 | 34.889 | 10.2263 | 36.815 | 10.7501 | 38.7 | 11.3331 | 40.799 | 12.648 | 45.534 | 13.345 | 48.042 | 14.03 | 50.508 | 14.789 | 53.241 | 0.719 | 0.7592 | 0.5871 | 0.5872 | 16.974 | 489.882 | 86.101
2022-04-27 06:00 | 2022-04-28 06:00 | 014-2 | MRČ Ludbreg - DN 500 Budrovac (stream 2) | Kromatografski uzorak | 2022-05-02 10:09 | 0.653 | 0.597 | 94.936 | 3.063 | 0.527 | 0.751 | 0.074 | 0.088 | 0.015 | 0.02 | 0.001 | 0.013 | - | 0.011 | 0.002 | 0 | 9.6923 | 34.892 | 10.2269 | 36.817 | 10.7511 | 38.704 | 11.3339 | 40.802 | 12.649 | 45.536 | 13.345 | 48.043 | 14.031 | 50.51 | 14.79 | 53.243 | 0.72 | 0.7593 | 0.5872 | 0.5873 | 16.975 | 489.851 | 86.069
2022-04-28 06:00 | 2022-04-29 06:00 | 014-2 | MRČ Ludbreg - DN 500 Budrovac (stream 2) | Kromatografski uzorak | 2022-05-02 10:09 | 0.567 | 0.427 | 95.456 | 2.854 | 0.492 | 0.694 | 0.066 | 0.087 | 0.012 | 0.017 | 0.001 | 0.01 | - | 0.009 | 0.001 | 0 | 9.6897 | 34.883 | 10.2239 | 36.806 | 10.7492 | 38.697 | 11.3316 | 40.794 | 12.686 | 45.67 | 13.384 | 48.184 | 14.073 | 50.664 | 14.835 | 53.405 | 0.715 | 0.7544 | 0.5834 | 0.5835 | 16.867 | 493.014 | 86.756
2022-04-29 06:00 | 2022-04-30 06:00 | 014-2 | MRČ Ludbreg - DN 500 Budrovac (stream 2) | Kromatografski uzorak | 2022-05-02 10:09 | 0.56 | 0.461 | 95.401 | 2.937 | 0.45 | 0.639 | 0.061 | 0.081 | 0.012 | 0.016 | 0.001 | 0.01 | - | 0.009 | 0 | 0 | 9.6841 | 34.863 | 10.2179 | 36.784 | 10.7431 | 38.675 | 11.325 | 40.77 | 12.678 | 45.64 | 13.376 | 48.153 | 14.064 | 50.631 | 14.825 | 53.37 | 0.715 | 0.7545 | 0.5835 | 0.5836 | 16.869 | 492.947 | 86.856
2022-04-30 06:00 | 2022-05-01 06:00 | 014-2 | MRČ Ludbreg - DN 500 Budrovac (stream 2) | Kromatografski uzorak | 2022-05-02 10:09 | 0.65 | 0.503 | 95.104 | 2.981 | 0.54 | 0.76 | 0.074 | 0.091 | 0.014 | 0.019 | 0.001 | 0.011 | - | 0.01 | 0 | 0 | 9.6956 | 34.904 | 10.2302 | 36.829 | 10.755 | 38.718 | 11.3377 | 40.816 | 12.667 | 45.602 | 13.365 | 48.112 | 14.051 | 50.584 | 14.811 | 53.321 | 0.718 | 0.7576 | 0.5859 | 0.5859 | 16.938 | 490.948 | 86.168