## DATA
Vrijeme od | Vrijeme do | Oznaka mjesta uzorkovanja | Mjesto uzorkovanja | Vrsta mjesta uzorkovanja | Zadnja izmjena | N2 (mol %) | CO2 (mol %) | C1 (mol %) | C2 (mol %) | C3 (mol %) | C3+ (mol %) | n-C4 (mol %) | i-C4 (mol %) | n-C5 (mol %) | i-C5 (mol %) | neo-C5 (mol %) | C6 (mol %) | C6+ (mol %) | C7 (mol %) | C8 (mol %) | C9+ (mol %) | NCV (kWh/m3) @15/15 | NCV (MJ/m3) @15/15 | NCV (kWh/m3) @25/0 | NCV (MJ/m3) @25/0 | GCV (kWh/m3) @15/15 | GCV (MJ/m3) @15/15 | GCV (kWh/m3) @25/0 | GCV (MJ/m3) @25/0 | Wd(kWh/m3) @15/15 | Wd(Mj/m3) @15/15 | Wd(kWh/m3) @25/0 | Wd(Mj/m3) @25/0 | Wg(kWh/m3) @15/15 | Wg(Mj/m3) @15/15 | Wg(kWh/m3) @25/0 | Wg(Mj/m3) @25/0 | ρ (kg/m3) @15 | ρ (kg/m3) @0 | d@15 | d@0 | M kg/kmol | R J/kgK | MN (metanski broj)
2022-12-01 06:00 | 2022-12-02 06:00 | 014-2 | MRČ Ludbreg - DN 500 Budrovac (stream 2) | Kromatografski uzorak | 2023-01-02 10:16 | 0.557 | 0.554 | 94.363 | 3.644 | 0.636 | 0.882 | 0.09 | 0.093 | 0.017 | 0.023 | 0 | 0.012 | - | 0.008 | 0.003 | 0 | 9.7688 | 35.168 | 10.3083 | 37.11 | 10.8335 | 39.001 | 11.4215 | 41.117 | 12.713 | 45.766 | 13.413 | 48.285 | 14.099 | 50.755 | 14.861 | 53.499 | 0.724 | 0.7637 | 0.5905 | 0.5907 | 17.072 | 487.134 | 84.228
2022-12-02 06:00 | 2022-12-03 06:00 | 014-2 | MRČ Ludbreg - DN 500 Budrovac (stream 2) | Kromatografski uzorak | 2023-01-02 10:16 | 4.073 | 0.036 | 91.386 | 4.167 | 0.309 | 0.338 | 0.008 | 0.012 | 0.002 | 0.003 | 0 | 0.002 | - | 0.001 | 0.001 | 0 | 9.4213 | 33.917 | 9.9416 | 35.79 | 10.45 | 37.62 | 11.0171 | 39.662 | 12.206 | 43.941 | 12.878 | 46.362 | 13.539 | 48.739 | 14.272 | 51.378 | 0.73 | 0.7705 | 0.5958 | 0.5959 | 17.226 | 482.685 | 85.385
2022-12-03 06:00 | 2022-12-04 06:00 | 014-2 | MRČ Ludbreg - DN 500 Budrovac (stream 2) | Kromatografski uzorak | 2023-01-02 10:16 | 4.27 | 0 | 91.302 | 4.179 | 0.241 | 0.249 | 0.002 | 0.005 | 0 | 0.001 | 0 | 0 | - | 0 | 0 | 0 | 9.3914 | 33.809 | 9.9101 | 35.676 | 10.4173 | 37.502 | 10.9827 | 39.538 | 12.172 | 43.82 | 12.843 | 46.235 | 13.502 | 48.607 | 14.233 | 51.239 | 0.729 | 0.7698 | 0.5953 | 0.5954 | 17.212 | 483.079 | 85.87
2022-12-04 06:00 | 2022-12-05 06:00 | 014-2 | MRČ Ludbreg - DN 500 Budrovac (stream 2) | Kromatografski uzorak | 2023-01-02 10:16 | 4.048 | 0 | 91.567 | 4.128 | 0.245 | 0.257 | 0.004 | 0.007 | 0 | 0.001 | 0 | 0 | - | 0 | 0 | 0 | 9.4101 | 33.876 | 9.9298 | 35.747 | 10.4382 | 37.578 | 11.0047 | 39.617 | 12.208 | 43.95 | 12.88 | 46.369 | 13.542 | 48.752 | 14.274 | 51.388 | 0.728 | 0.7684 | 0.5942 | 0.5943 | 17.181 | 483.982 | 85.954
2022-12-05 06:00 | 2022-12-06 06:00 | 014-2 | MRČ Ludbreg - DN 500 Budrovac (stream 2) | Kromatografski uzorak | 2023-01-02 10:16 | 4.276 | 0 | 91.32 | 4.163 | 0.234 | 0.241 | 0.002 | 0.004 | 0 | 0.001 | 0 | 0 | - | 0 | 0 | 0 | 9.3885 | 33.798 | 9.907 | 35.665 | 10.4142 | 37.491 | 10.9794 | 39.526 | 12.17 | 43.812 | 12.84 | 46.226 | 13.5 | 48.598 | 14.23 | 51.229 | 0.729 | 0.7697 | 0.5951 | 0.5953 | 17.208 | 483.19 | 85.952
2022-12-06 06:00 | 2022-12-07 06:00 | 014-2 | MRČ Ludbreg - DN 500 Budrovac (stream 2) | Kromatografski uzorak | 2023-01-02 10:16 | 4.294 | 0 | 91.213 | 4.226 | 0.258 | 0.267 | 0.002 | 0.005 | 0 | 0.001 | 0 | 0 | - | 0 | 0 | 0 | 9.3953 | 33.823 | 9.9142 | 35.691 | 10.4215 | 37.517 | 10.9871 | 39.553 | 12.172 | 43.82 | 12.843 | 46.235 | 13.502 | 48.606 | 14.233 | 51.238 | 0.73 | 0.7705 | 0.5958 | 0.5959 | 17.226 | 482.674 | 85.672
2022-12-07 06:00 | 2022-12-08 06:00 | 014-2 | MRČ Ludbreg - DN 500 Budrovac (stream 2) | Kromatografski uzorak | 2023-01-02 10:16 | 4.278 | 0 | 91.487 | 4.001 | 0.226 | 0.234 | 0.002 | 0.004 | 0 | 0.001 | 0 | 0 | - | 0 | 0 | 0 | 9.3752 | 33.751 | 9.893 | 35.615 | 10.4 | 37.44 | 10.9644 | 39.472 | 12.161 | 43.781 | 12.831 | 46.193 | 13.491 | 48.567 | 14.221 | 51.196 | 0.728 | 0.7686 | 0.5943 | 0.5944 | 17.183 | 483.879 | 86.346
2022-12-08 06:00 | 2022-12-09 06:00 | 014-2 | MRČ Ludbreg - DN 500 Budrovac (stream 2) | Kromatografski uzorak | 2023-01-02 10:16 | 4.249 | 0 | 91.458 | 4.061 | 0.225 | 0.232 | 0.002 | 0.004 | 0 | 0.001 | 0 | 0 | - | 0 | 0 | 0 | 9.3822 | 33.776 | 9.9003 | 35.641 | 10.4075 | 37.467 | 10.9723 | 39.5 | 12.169 | 43.808 | 12.839 | 46.221 | 13.499 | 48.596 | 14.23 | 51.226 | 0.728 | 0.7688 | 0.5944 | 0.5946 | 17.188 | 483.751 | 86.226
2022-12-09 06:00 | 2022-12-10 06:00 | 014-2 | MRČ Ludbreg - DN 500 Budrovac (stream 2) | Kromatografski uzorak | 2023-01-02 10:16 | 4.257 | 0 | 91.219 | 4.267 | 0.249 | 0.258 | 0.002 | 0.005 | 0.001 | 0.001 | 0 | 0 | - | 0 | 0 | 0 | 9.4004 | 33.842 | 9.9196 | 35.711 | 10.4271 | 37.538 | 10.993 | 39.575 | 12.179 | 43.846 | 12.85 | 46.261 | 13.51 | 48.634 | 14.241 | 51.267 | 0.73 | 0.7704 | 0.5957 | 0.5959 | 17.225 | 482.711 | 85.635
2022-12-10 06:00 | 2022-12-11 06:00 | 014-2 | MRČ Ludbreg - DN 500 Budrovac (stream 2) | Kromatografski uzorak | 2023-01-02 10:16 | 4.308 | 0 | 91.137 | 4.293 | 0.254 | 0.262 | 0.002 | 0.005 | 0 | 0.001 | 0 | 0 | - | 0 | 0 | 0 | 9.3983 | 33.834 | 9.9173 | 35.702 | 10.4246 | 37.529 | 10.9904 | 39.565 | 12.173 | 43.822 | 12.843 | 46.236 | 13.502 | 48.607 | 14.233 | 51.239 | 0.73 | 0.7709 | 0.5961 | 0.5963 | 17.236 | 482.401 | 85.55
2022-12-11 06:00 | 2022-12-12 06:00 | 014-2 | MRČ Ludbreg - DN 500 Budrovac (stream 2) | Kromatografski uzorak | 2023-01-02 10:16 | 4.265 | 0 | 91.347 | 4.14 | 0.241 | 0.249 | 0.002 | 0.005 | 0 | 0.001 | 0 | 0 | - | 0 | 0 | 0 | 9.389 | 33.8 | 9.9075 | 35.667 | 10.4148 | 37.493 | 10.98 | 39.528 | 12.171 | 43.817 | 12.842 | 46.231 | 13.501 | 48.604 | 14.232 | 51.236 | 0.729 | 0.7695 | 0.595 | 0.5952 | 17.205 | 483.258 | 85.961
2022-12-12 06:00 | 2022-12-13 06:00 | 014-2 | MRČ Ludbreg - DN 500 Budrovac (stream 2) | Kromatografski uzorak | 2023-01-02 10:16 | 4.258 | 0 | 91.229 | 4.261 | 0.244 | 0.252 | 0.002 | 0.004 | 0 | 0.001 | 0 | 0 | - | 0 | 0 | 0 | 9.399 | 33.836 | 9.9181 | 35.705 | 10.4255 | 37.532 | 10.9913 | 39.569 | 12.178 | 43.842 | 12.849 | 46.257 | 13.508 | 48.63 | 14.24 | 51.263 | 0.73 | 0.7703 | 0.5956 | 0.5958 | 17.222 | 482.776 | 85.682
2022-12-13 06:00 | 2022-12-14 06:00 | 014-2 | MRČ Ludbreg - DN 500 Budrovac (stream 2) | Kromatografski uzorak | 2023-01-02 10:16 | 4.282 | 0 | 91.341 | 4.133 | 0.235 | 0.243 | 0.002 | 0.004 | 0 | 0.001 | 0 | 0 | - | 0 | 0 | 0 | 9.386 | 33.789 | 9.9043 | 35.656 | 10.4115 | 37.481 | 10.9765 | 39.515 | 12.168 | 43.804 | 12.838 | 46.217 | 13.497 | 48.59 | 14.228 | 51.22 | 0.729 | 0.7695 | 0.595 | 0.5952 | 17.205 | 483.268 | 86.003
2022-12-14 06:00 | 2022-12-15 06:00 | 014-2 | MRČ Ludbreg - DN 500 Budrovac (stream 2) | Kromatografski uzorak | 2023-01-02 10:16 | 4.285 | 0 | 91.339 | 4.143 | 0.225 | 0.233 | 0.002 | 0.004 | 0 | 0.001 | 0 | 0 | - | 0 | 0 | 0 | 9.385 | 33.786 | 9.9033 | 35.652 | 10.4104 | 37.477 | 10.9754 | 39.511 | 12.167 | 43.801 | 12.837 | 46.214 | 13.496 | 48.586 | 14.227 | 51.217 | 0.729 | 0.7695 | 0.595 | 0.5951 | 17.204 | 483.3 | 86.037
2022-12-15 06:00 | 2022-12-16 06:00 | 014-2 | MRČ Ludbreg - DN 500 Budrovac (stream 2) | Kromatografski uzorak | 2023-01-02 10:16 | 4.27 | 0 | 91.264 | 4.217 | 0.241 | 0.249 | 0.002 | 0.005 | 0 | 0.001 | 0 | 0 | - | 0 | 0 | 0 | 9.3944 | 33.82 | 9.9132 | 35.688 | 10.4205 | 37.514 | 10.9861 | 39.55 | 12.174 | 43.827 | 12.845 | 46.242 | 13.504 | 48.615 | 14.235 | 51.247 | 0.73 | 0.7701 | 0.5955 | 0.5956 | 17.217 | 482.928 | 85.786
2022-12-16 06:00 | 2022-12-17 06:00 | 014-2 | MRČ Ludbreg - DN 500 Budrovac (stream 2) | Kromatografski uzorak | 2023-01-02 10:16 | 4.259 | 0 | 91.201 | 4.286 | 0.246 | 0.254 | 0.002 | 0.005 | 0 | 0.001 | 0 | 0 | - | 0 | 0 | 0 | 9.4011 | 33.844 | 9.9203 | 35.713 | 10.4278 | 37.54 | 10.9937 | 39.577 | 12.18 | 43.846 | 12.851 | 46.262 | 13.51 | 48.635 | 14.241 | 51.268 | 0.73 | 0.7705 | 0.5958 | 0.5959 | 17.227 | 482.66 | 85.617
2022-12-17 06:00 | 2022-12-18 06:00 | 014-2 | MRČ Ludbreg - DN 500 Budrovac (stream 2) | Kromatografski uzorak | 2023-01-02 10:16 | 4.279 | 0 | 91.233 | 4.262 | 0.218 | 0.226 | 0.002 | 0.004 | 0 | 0 | 0 | 0 | - | 0 | 0 | 0 | 9.3932 | 33.816 | 9.912 | 35.683 | 10.4193 | 37.509 | 10.9848 | 39.545 | 12.173 | 43.821 | 12.843 | 46.236 | 13.502 | 48.608 | 14.233 | 51.24 | 0.73 | 0.7701 | 0.5955 | 0.5956 | 17.218 | 482.912 | 85.823
2022-12-18 06:00 | 2022-12-19 06:00 | 014-2 | MRČ Ludbreg - DN 500 Budrovac (stream 2) | Kromatografski uzorak | 2023-01-02 10:16 | 4.292 | 0 | 91.27 | 4.226 | 0.206 | 0.213 | 0.002 | 0.004 | 0 | 0 | 0 | 0 | - | 0 | 0 | 0 | 9.3874 | 33.795 | 9.9059 | 35.661 | 10.413 | 37.487 | 10.9782 | 39.521 | 12.168 | 43.803 | 12.838 | 46.217 | 13.497 | 48.589 | 14.228 | 51.22 | 0.729 | 0.7698 | 0.5952 | 0.5954 | 17.21 | 483.114 | 85.976
2022-12-19 06:00 | 2022-12-20 06:00 | 014-2 | MRČ Ludbreg - DN 500 Budrovac (stream 2) | Kromatografski uzorak | 2023-01-02 10:16 | 4.31 | 0 | 91.222 | 4.258 | 0.203 | 0.21 | 0.002 | 0.004 | 0 | 0 | 0 | 0 | - | 0 | 0 | 0 | 9.3875 | 33.795 | 9.906 | 35.662 | 10.4131 | 37.487 | 10.9782 | 39.522 | 12.166 | 43.797 | 12.836 | 46.21 | 13.495 | 48.581 | 14.225 | 51.211 | 0.73 | 0.77 | 0.5954 | 0.5956 | 17.216 | 482.95 | 85.923
2022-12-20 06:00 | 2022-12-21 06:00 | 014-2 | MRČ Ludbreg - DN 500 Budrovac (stream 2) | Kromatografski uzorak | 2023-01-02 10:16 | 2.815 | 0 | 93.422 | 3.533 | 0.194 | 0.23 | 0.009 | 0.016 | 0.002 | 0.005 | 0 | 0.003 | - | 0.001 | 0 | 0 | 9.4817 | 34.134 | 10.0053 | 36.019 | 10.5196 | 37.87 | 11.0903 | 39.925 | 12.389 | 44.6 | 13.067 | 47.041 | 13.745 | 49.481 | 14.484 | 52.143 | 0.718 | 0.758 | 0.5861 | 0.5863 | 16.948 | 490.839 | 87.353
2022-12-21 06:00 | 2022-12-22 06:00 | 014-2 | MRČ Ludbreg - DN 500 Budrovac (stream 2) | Kromatografski uzorak | 2023-01-02 10:16 | 3.996 | 0.022 | 91.572 | 4.17 | 0.222 | 0.241 | 0.005 | 0.008 | 0.001 | 0.002 | 0 | 0.001 | - | 0.001 | 0 | 0 | 9.4146 | 33.893 | 9.9346 | 35.765 | 10.4432 | 37.596 | 11.01 | 39.636 | 12.213 | 43.967 | 12.885 | 46.387 | 13.547 | 48.77 | 14.28 | 51.408 | 0.728 | 0.7686 | 0.5943 | 0.5944 | 17.184 | 483.907 | 85.913
2022-12-22 06:00 | 2022-12-23 06:00 | 014-2 | MRČ Ludbreg - DN 500 Budrovac (stream 2) | Kromatografski uzorak | 2023-01-02 10:16 | 4.228 | 0 | 91.217 | 4.341 | 0.207 | 0.214 | 0.002 | 0.004 | 0 | 0.001 | 0 | 0 | - | 0 | 0 | 0 | 9.4022 | 33.848 | 9.9215 | 35.717 | 10.429 | 37.545 | 10.9951 | 39.582 | 12.184 | 43.861 | 12.855 | 46.277 | 13.514 | 48.651 | 14.246 | 51.285 | 0.73 | 0.7702 | 0.5955 | 0.5957 | 17.219 | 482.864 | 85.726
2022-12-23 06:00 | 2022-12-24 06:00 | 014-2 | MRČ Ludbreg - DN 500 Budrovac (stream 2) | Kromatografski uzorak | 2023-01-02 10:16 | 1.604 | 0.002 | 95.334 | 2.846 | 0.157 | 0.214 | 0.013 | 0.025 | 0.004 | 0.008 | 0 | 0.005 | - | 0.002 | 0 | 0 | 9.5453 | 34.363 | 10.0723 | 36.26 | 10.5922 | 38.132 | 11.1668 | 40.201 | 12.561 | 45.22 | 13.249 | 47.697 | 13.939 | 50.18 | 14.689 | 52.88 | 0.708 | 0.7472 | 0.5778 | 0.5779 | 16.707 | 497.923 | 89.007
2022-12-24 06:00 | 2022-12-25 06:00 | 014-2 | MRČ Ludbreg - DN 500 Budrovac (stream 2) | Kromatografski uzorak | 2023-01-02 10:16 | 4.286 | 0 | 91.315 | 4.198 | 0.194 | 0.201 | 0.002 | 0.004 | 0 | 0.001 | 0 | 0 | - | 0 | 0 | 0 | 9.3842 | 33.783 | 9.9025 | 35.649 | 10.4096 | 37.475 | 10.9746 | 39.508 | 12.166 | 43.799 | 12.837 | 46.212 | 13.496 | 48.584 | 14.226 | 51.215 | 0.729 | 0.7694 | 0.5949 | 0.5951 | 17.202 | 483.335 | 86.107
2022-12-25 06:00 | 2022-12-26 06:00 | 014-2 | MRČ Ludbreg - DN 500 Budrovac (stream 2) | Kromatografski uzorak | 2023-01-02 10:16 | 3.886 | 0.022 | 91.784 | 4.079 | 0.209 | 0.228 | 0.006 | 0.009 | 0.001 | 0.002 | 0 | 0.001 | - | 0.001 | 0 | 0 | 9.4166 | 33.9 | 9.9367 | 35.772 | 10.4457 | 37.605 | 11.0126 | 39.646 | 12.226 | 44.014 | 12.899 | 46.436 | 13.562 | 48.824 | 14.296 | 51.464 | 0.727 | 0.7673 | 0.5933 | 0.5934 | 17.155 | 484.728 | 86.174
2022-12-26 06:00 | 2022-12-27 06:00 | 014-2 | MRČ Ludbreg - DN 500 Budrovac (stream 2) | Kromatografski uzorak | 2023-01-02 10:16 | 3.947 | 0.064 | 91.598 | 4.135 | 0.227 | 0.256 | 0.009 | 0.011 | 0.002 | 0.003 | 0 | 0.002 | - | 0.001 | 0 | 0 | 9.416 | 33.898 | 9.936 | 35.77 | 10.4447 | 37.601 | 11.0115 | 39.642 | 12.212 | 43.962 | 12.884 | 46.383 | 13.546 | 48.765 | 14.279 | 51.404 | 0.729 | 0.7689 | 0.5946 | 0.5947 | 17.191 | 483.665 | 85.889
2022-12-27 06:00 | 2022-12-28 06:00 | 014-2 | MRČ Ludbreg - DN 500 Budrovac (stream 2) | Kromatografski uzorak | 2023-01-02 10:16 | 3.99 | 0.021 | 91.6 | 4.167 | 0.205 | 0.222 | 0.005 | 0.007 | 0.001 | 0.002 | 0 | 0.001 | - | 0 | 0 | 0 | 9.4123 | 33.884 | 9.9321 | 35.756 | 10.4407 | 37.586 | 11.0073 | 39.626 | 12.212 | 43.965 | 12.885 | 46.384 | 13.547 | 48.768 | 14.279 | 51.406 | 0.728 | 0.7683 | 0.5941 | 0.5942 | 17.177 | 484.093 | 86.027
2022-12-28 06:00 | 2022-12-29 06:00 | 014-2 | MRČ Ludbreg - DN 500 Budrovac (stream 2) | Kromatografski uzorak | 2023-01-02 10:16 | 2.831 | 0.1 | 93.05 | 3.714 | 0.245 | 0.304 | 0.018 | 0.023 | 0.004 | 0.007 | 0 | 0.004 | - | 0.002 | 0.001 | 0 | 9.4977 | 34.192 | 10.0222 | 36.08 | 10.5362 | 37.93 | 11.108 | 39.989 | 12.378 | 44.562 | 13.058 | 47.008 | 13.732 | 49.434 | 14.472 | 52.1 | 0.722 | 0.7617 | 0.589 | 0.5891 | 17.029 | 488.393 | 86.523
2022-12-29 06:00 | 2022-12-30 06:00 | 014-2 | MRČ Ludbreg - DN 500 Budrovac (stream 2) | Kromatografski uzorak | 2023-01-02 10:16 | 0.076 | 0.048 | 97.15 | 2.443 | 0.18 | 0.282 | 0.026 | 0.042 | 0.007 | 0.015 | 0 | 0.008 | - | 0.004 | 0 | 0 | 9.6711 | 34.816 | 10.205 | 36.738 | 10.7325 | 38.637 | 11.3146 | 40.733 | 12.798 | 46.075 | 13.503 | 48.612 | 14.203 | 51.131 | 14.972 | 53.898 | 0.7 | 0.7384 | 0.571 | 0.5711 | 16.51 | 503.65 | 89.528
2022-12-30 06:00 | 2022-12-31 06:00 | 014-2 | MRČ Ludbreg - DN 500 Budrovac (stream 2) | Kromatografski uzorak | 2023-01-02 10:16 | 0.272 | 0.266 | 96.242 | 2.76 | 0.31 | 0.459 | 0.045 | 0.057 | 0.011 | 0.018 | 0 | 0.01 | - | 0.006 | 0.001 | 0 | 9.6865 | 34.871 | 10.2213 | 36.797 | 10.7475 | 38.691 | 11.3305 | 40.79 | 12.748 | 45.894 | 13.448 | 48.414 | 14.145 | 50.921 | 14.908 | 53.668 | 0.708 | 0.7469 | 0.5775 | 0.5777 | 16.698 | 498.232 | 87.929
2022-12-31 06:00 | 2023-01-01 06:00 | 014-2 | MRČ Ludbreg - DN 500 Budrovac (stream 2) | Kromatografski uzorak | 2023-01-02 10:16 | 0.669 | 0.707 | 94.3 | 3.498 | 0.582 | 0.826 | 0.085 | 0.086 | 0.019 | 0.025 | 0 | 0.015 | - | 0.01 | 0.003 | 0 | 9.7258 | 35.013 | 10.2629 | 36.946 | 10.7865 | 38.831 | 11.3718 | 40.939 | 12.65 | 45.54 | 13.345 | 48.042 | 14.03 | 50.507 | 14.787 | 53.233 | 0.725 | 0.7647 | 0.5913 | 0.5914 | 17.094 | 486.665 | 84.787