## Srednje dnevne vrijednosti utvr
Vrijeme od | Vrijeme do | Oznaka mjesta uzorkovanja | Mjesto uzorkovanja | Vrsta mjesta uzorkovanja | Zadnja izmjena | N2 (mol %) | CO2 (mol %) | C1 (mol %) | C2 (mol %) | C3 (mol %) | C3+ (mol %) | n-C4 (mol %) | i-C4 (mol %) | n-C5 (mol %) | i-C5 (mol %) | neo-C5 (mol %) | C6 (mol %) | C6+ (mol %) | C7 (mol %) | C8 (mol %) | C9+ (mol %) | NCV (kWh/m3) @15/15 | NCV (MJ/m3) @15/15 | NCV (kWh/m3) @25/0 | NCV (MJ/m3) @25/0 | GCV (kWh/m3) @15/15 | GCV (MJ/m3) @15/15 | GCV (kWh/m3) @25/0 | GCV (MJ/m3) @25/0 | Wd(kWh/m3) @15/15 | Wd(Mj/m3) @15/15 | Wd(kWh/m3) @25/0 | Wd(Mj/m3) @25/0 | Wg(kWh/m3) @15/15 | Wg(Mj/m3) @15/15 | Wg(kWh/m3) @25/0 | Wg(Mj/m3) @25/0 | ρ (kg/m3) @15 | ρ (kg/m3) @0 | d@15 | d@0 | M kg/kmol | R J/kgK | MN (metanski broj)
2023-07-01 06:00 | 2023-07-02 06:00 | 014-2 | MRČ Ludbreg - DN 500 Budrovac (stream 2) | Kromatografski uzorak | 2023-08-01 11:37 | 4.3343 | 0 | 91.1399 | 4.1637 | 0.34795 | 0.3621 | 0.0038421 | 0.0088276 | 0.00051691 | 0.00060725 | 0 | 0.00035394 | - | 0 | 0 | 0 | 9.4012 | 33.8445 | 9.9205 | 35.7139 | 10.4277 | 37.5397 | 10.9937 | 39.5772 | 43.8177 | 46.232 | 12.1716 | 12.8422 | 13.5005 | 48.6018 | 14.2314 | 51.2331 | 0.73107 | 0.77155 | 0.59659 | 0.59675 | 17.2498 | 482.0099 | 85.315
2023-07-02 06:00 | 2023-07-03 06:00 | 014-2 | MRČ Ludbreg - DN 500 Budrovac (stream 2) | Kromatografski uzorak | 2023-08-01 11:37 | 4.3433 | 0 | 91.1377 | 4.1299 | 0.37269 | 0.38904 | 0.0045811 | 0.010487 | 0.00047427 | 0.00058444 | 0 | 0.00022314 | - | 0 | 0 | 0 | 9.402 | 33.8472 | 9.9213 | 35.7167 | 10.4285 | 37.5425 | 10.9945 | 39.5801 | 43.8159 | 46.2301 | 12.1711 | 12.8417 | 13.4999 | 48.5995 | 14.2307 | 51.2307 | 0.73124 | 0.77173 | 0.59674 | 0.59689 | 17.2539 | 481.894 | 85.261
2023-07-03 06:00 | 2023-07-04 06:00 | 014-2 | MRČ Ludbreg - DN 500 Budrovac (stream 2) | Kromatografski uzorak | 2023-08-01 11:37 | 4.3374 | 0 | 91.1895 | 4.1355 | 0.32474 | 0.33749 | 0.0034545 | 0.0079063 | 0.00049384 | 0.00057934 | 0 | 0.00031068 | - | 0 | 0 | 0 | 9.3952 | 33.8226 | 9.9141 | 35.6907 | 10.4212 | 37.5162 | 10.9868 | 39.5523 | 43.803 | 46.2164 | 12.1675 | 12.8379 | 13.4962 | 48.5865 | 14.2269 | 51.2169 | 0.73061 | 0.77106 | 0.59622 | 0.59637 | 17.2391 | 482.3093 | 85.496
2023-07-04 06:00 | 2023-07-05 06:00 | 014-2 | MRČ Ludbreg - DN 500 Budrovac (stream 2) | Kromatografski uzorak | 2023-08-01 11:37 | 4.2953 | 0 | 91.0803 | 4.2594 | 0.3511 | 0.36479 | 0.0037553 | 0.0087742 | 0.00043634 | 0.00052895 | 0 | 0.00020346 | - | 0 | 0 | 0 | 9.4124 | 33.8847 | 9.9323 | 35.7562 | 10.4398 | 37.5832 | 11.0064 | 39.623 | 43.8576 | 46.274 | 12.1827 | 12.8539 | 13.5124 | 48.6447 | 14.244 | 51.2783 | 0.73147 | 0.77197 | 0.59692 | 0.59707 | 17.2592 | 481.7477 | 85.1096
2023-07-05 06:00 | 2023-07-06 06:00 | 014-2 | MRČ Ludbreg - DN 500 Budrovac (stream 2) | Kromatografski uzorak | 2023-08-01 11:37 | 4.23 | 0 | 91.1855 | 4.1975 | 0.37149 | 0.38705 | 0.0043039 | 0.010057 | 0.00045287 | 0.00056953 | 0 | 0.00017325 | - | 0 | 0 | 0 | 9.4174 | 33.9025 | 9.9376 | 35.7752 | 10.4453 | 37.6032 | 11.0123 | 39.6443 | 43.8935 | 46.312 | 12.1926 | 12.8645 | 13.5236 | 48.6848 | 14.2558 | 51.3207 | 0.73104 | 0.77152 | 0.59657 | 0.59673 | 17.2491 | 482.0272 | 85.1423
2023-07-06 06:00 | 2023-07-07 06:00 | 014-2 | MRČ Ludbreg - DN 500 Budrovac (stream 2) | Kromatografski uzorak | 2023-08-01 11:37 | 4.2156 | 0 | 91.2313 | 4.1793 | 0.35873 | 0.37368 | 0.0040466 | 0.0094598 | 0.0005131 | 0.00061969 | 0 | 0.00031079 | - | 0 | 0 | 0 | 9.4154 | 33.8955 | 9.9355 | 35.7677 | 10.4433 | 37.5959 | 11.0101 | 39.6365 | 43.8946 | 46.3132 | 12.193 | 12.8648 | 13.5241 | 48.6867 | 14.2563 | 51.3226 | 0.7307 | 0.77116 | 0.59629 | 0.59645 | 17.2411 | 482.252 | 85.2404
2023-07-07 06:00 | 2023-07-08 06:00 | 014-2 | MRČ Ludbreg - DN 500 Budrovac (stream 2) | Kromatografski uzorak | 2023-08-01 11:37 | 4.2442 | 0.0010451 | 91.2886 | 4.1503 | 0.30101 | 0.31574 | 0.0043911 | 0.0087852 | 0.00048791 | 0.00075263 | 9.6284e-06 | 0.00030306 | - | 0 | 0 | 0 | 9.402 | 33.8471 | 9.9213 | 35.7165 | 10.4288 | 37.5436 | 10.9948 | 39.5812 | 43.8533 | 46.2694 | 12.1815 | 12.8526 | 13.5118 | 48.6426 | 14.2433 | 51.276 | 0.73 | 0.77041 | 0.59572 | 0.59587 | 17.2245 | 482.718 | 85.5727
2023-07-08 06:00 | 2023-07-09 06:00 | 014-2 | MRČ Ludbreg - DN 500 Budrovac (stream 2) | Kromatografski uzorak | 2023-08-01 11:37 | 4.2175 | 0 | 91.1509 | 4.2369 | 0.37638 | 0.39469 | 0.0053829 | 0.011447 | 0.00049684 | 0.00072743 | 0 | 0.00026371 | - | 0 | 0 | 0 | 9.4229 | 33.9223 | 9.9433 | 35.7959 | 10.4513 | 37.6246 | 11.0185 | 39.6667 | 43.9106 | 46.3299 | 12.1974 | 12.8694 | 13.5286 | 48.703 | 14.261 | 51.3397 | 0.73133 | 0.77182 | 0.5968 | 0.59696 | 17.2558 | 481.8422 | 85.0139
2023-07-09 06:00 | 2023-07-10 06:00 | 014-2 | MRČ Ludbreg - DN 500 Budrovac (stream 2) | Kromatografski uzorak | 2023-08-01 11:37 | 4.2159 | 0 | 91.0675 | 4.2573 | 0.43662 | 0.45926 | 0.0065005 | 0.014643 | 0.00052576 | 0.00069205 | 0 | 0.00027886 | - | 0 | 0 | 0 | 9.4343 | 33.9634 | 9.9554 | 35.8395 | 10.4635 | 37.6687 | 11.0315 | 39.7134 | 43.9365 | 46.3574 | 12.2046 | 12.8771 | 13.5361 | 48.7298 | 14.2689 | 51.3681 | 0.73224 | 0.77278 | 0.59755 | 0.5977 | 17.2772 | 481.2456 | 84.6743
2023-07-10 06:00 | 2023-07-11 06:00 | 014-2 | MRČ Ludbreg - DN 500 Budrovac (stream 2) | Kromatografski uzorak | 2023-08-01 11:37 | 4.231 | 0 | 91.1747 | 4.2161 | 0.36153 | 0.37807 | 0.0047189 | 0.010353 | 0.00049137 | 0.00067106 | 0 | 0.00030612 | - | 0 | 0 | 0 | 9.4175 | 33.9029 | 9.9376 | 35.7754 | 10.4454 | 37.6036 | 11.0124 | 39.6445 | 43.8934 | 46.3118 | 12.1926 | 12.8644 | 13.5235 | 48.6846 | 14.2557 | 51.3204 | 0.73107 | 0.77154 | 0.59659 | 0.59674 | 17.2496 | 482.0163 | 85.1358
2023-07-11 06:00 | 2023-07-12 06:00 | 014-2 | MRČ Ludbreg - DN 500 Budrovac (stream 2) | Kromatografski uzorak | 2023-08-01 11:37 | 4.2622 | 0 | 91.0769 | 4.2333 | 0.40849 | 0.42741 | 0.0053083 | 0.012296 | 0.00047601 | 0.00060707 | 0 | 0.00023981 | - | 0 | 0 | 0 | 9.4232 | 33.9235 | 9.9437 | 35.7972 | 10.4515 | 37.6253 | 11.0187 | 39.6674 | 43.8941 | 46.3126 | 12.1928 | 12.8646 | 13.5233 | 48.684 | 14.2555 | 51.3197 | 0.73193 | 0.77245 | 0.59729 | 0.59745 | 17.2699 | 481.4491 | 84.8707
2023-07-12 06:00 | 2023-07-13 06:00 | 014-2 | MRČ Ludbreg - DN 500 Budrovac (stream 2) | Kromatografski uzorak | 2023-08-01 11:37 | 4.249 | 0 | 90.9673 | 4.2632 | 0.48986 | 0.52038 | 0.0090611 | 0.01978 | 0.0005744 | 0.00080559 | 0 | 0.00029652 | - | 0 | 0 | 0 | 9.4412 | 33.9883 | 9.9627 | 35.8656 | 10.4708 | 37.6949 | 11.0391 | 39.7408 | 43.9391 | 46.3601 | 12.2053 | 12.8778 | 13.5364 | 48.7309 | 14.2692 | 51.3692 | 0.73322 | 0.77382 | 0.59835 | 0.5985 | 17.3003 | 480.6043 | 84.3746
2023-07-13 06:00 | 2023-07-14 06:00 | 014-2 | MRČ Ludbreg - DN 500 Budrovac (stream 2) | Kromatografski uzorak | 2023-08-01 11:37 | 4.2463 | 0 | 91.0585 | 4.2535 | 0.42103 | 0.44159 | 0.0057807 | 0.013253 | 0.00049992 | 0.00069734 | 0 | 0.00032479 | - | 0 | 0 | 0 | 9.4284 | 33.9423 | 9.9492 | 35.817 | 10.4571 | 37.6456 | 11.0247 | 39.6889 | 43.9118 | 46.3313 | 12.1977 | 12.8698 | 13.5286 | 48.7029 | 14.261 | 51.3397 | 0.73215 | 0.77269 | 0.59747 | 0.59763 | 17.2751 | 481.305 | 84.7602
2023-07-14 06:00 | 2023-07-15 06:00 | 014-2 | MRČ Ludbreg - DN 500 Budrovac (stream 2) | Kromatografski uzorak | 2023-08-01 11:37 | 4.2307 | 0 | 91.102 | 4.2138 | 0.4322 | 0.45346 | 0.0060428 | 0.013895 | 0.00048307 | 0.0006307 | 0 | 0.00021031 | - | 0 | 0 | 0 | 9.4287 | 33.9433 | 9.9495 | 35.8182 | 10.4575 | 37.6469 | 11.0251 | 39.6904 | 43.9183 | 46.3382 | 12.1995 | 12.8717 | 13.5307 | 48.7104 | 14.2632 | 51.3477 | 0.73198 | 0.77251 | 0.59733 | 0.59749 | 17.271 | 481.4174 | 84.7953
2023-07-15 06:00 | 2023-07-16 06:00 | 014-2 | MRČ Ludbreg - DN 500 Budrovac (stream 2) | Kromatografski uzorak | 2023-08-01 11:37 | 4.2127 | 0 | 91.1639 | 4.2301 | 0.37716 | 0.39319 | 0.0044324 | 0.010297 | 0.00047124 | 0.00057665 | 0 | 0.00024662 | - | 0 | 0 | 0 | 9.4224 | 33.9207 | 9.9428 | 35.7942 | 10.4508 | 37.6229 | 11.018 | 39.6649 | 43.9114 | 46.3308 | 12.1976 | 12.8697 | 13.5289 | 48.7041 | 14.2614 | 51.3409 | 0.73123 | 0.77172 | 0.59673 | 0.59688 | 17.2535 | 481.9065 | 85.0436
2023-07-16 06:00 | 2023-07-17 06:00 | 014-2 | MRČ Ludbreg - DN 500 Budrovac (stream 2) | Kromatografski uzorak | 2023-08-01 11:37 | 4.1723 | 0 | 91.1619 | 4.2213 | 0.42505 | 0.44445 | 0.0053214 | 0.012827 | 0.00045731 | 0.0005813 | 0 | 0.0002115 | - | 0 | 0 | 0 | 9.4333 | 33.96 | 9.9544 | 35.8358 | 10.4627 | 37.6656 | 11.0306 | 39.71 | 43.951 | 46.3727 | 12.2086 | 12.8813 | 13.5408 | 48.7468 | 14.2739 | 51.3861 | 0.73161 | 0.77212 | 0.59703 | 0.59719 | 17.2622 | 481.6617 | 84.8309
2023-07-17 06:00 | 2023-07-18 06:00 | 014-2 | MRČ Ludbreg - DN 500 Budrovac (stream 2) | Kromatografski uzorak | 2023-08-01 11:37 | 4.1881 | 0 | 90.9269 | 4.3064 | 0.5405 | 0.57853 | 0.011383 | 0.024694 | 0.00063096 | 0.00092053 | 0 | 0.00039887 | - | 0 | 0 | 0 | 9.4592 | 34.0533 | 9.9818 | 35.9343 | 10.4904 | 37.7654 | 11.0598 | 39.8153 | 44.0025 | 46.427 | 12.2229 | 12.8964 | 13.5553 | 48.7991 | 14.2892 | 51.4412 | 0.73392 | 0.77455 | 0.59891 | 0.59907 | 17.3165 | 480.1541 | 84.0267
2023-07-18 06:00 | 2023-07-19 06:00 | 014-2 | MRČ Ludbreg - DN 500 Budrovac (stream 2) | Kromatografski uzorak | 2023-08-01 11:37 | 4.2093 | 0 | 90.6928 | 4.3519 | 0.59911 | 0.7455 | 0.043402 | 0.050062 | 0.014399 | 0.017783 | 7.0927e-05 | 0.013171 | - | 0.0062155 | 0.0012879 | 0 | 9.4991 | 34.1967 | 10.0235 | 36.0846 | 10.533 | 37.9188 | 11.1045 | 39.9761 | 44.0812 | 46.5103 | 12.2448 | 12.9195 | 13.5776 | 48.8793 | 14.3128 | 51.5261 | 0.73744 | 0.77825 | 0.60179 | 0.60193 | 17.3991 | 477.9604 | 82.6072
2023-07-19 06:00 | 2023-07-20 06:00 | 014-2 | MRČ Ludbreg - DN 500 Budrovac (stream 2) | Kromatografski uzorak | 2023-08-01 11:37 | 4.2525 | 0 | 90.973 | 4.2276 | 0.51145 | 0.54677 | 0.010779 | 0.022717 | 0.00060356 | 0.00088667 | 0 | 0.00033048 | - | 0 | 0 | 0 | 9.4424 | 33.9927 | 9.964 | 35.8704 | 10.4721 | 37.6996 | 11.0405 | 39.746 | 43.9404 | 46.3615 | 12.2057 | 12.8782 | 13.5367 | 48.7321 | 14.2696 | 51.3706 | 0.73337 | 0.77398 | 0.59847 | 0.59863 | 17.3038 | 480.5069 | 84.3226
2023-07-20 06:00 | 2023-07-21 06:00 | 014-2 | MRČ Ludbreg - DN 500 Budrovac (stream 2) | Kromatografski uzorak | 2023-08-01 11:37 | 4.2798 | 0 | 91.0359 | 4.2112 | 0.45004 | 0.47299 | 0.0065887 | 0.015027 | 0.00048605 | 0.0006353 | 0 | 0.00021201 | - | 0 | 0 | 0 | 9.4268 | 33.9367 | 9.9476 | 35.8112 | 10.4553 | 37.6392 | 11.0228 | 39.6822 | 43.8955 | 46.3141 | 12.1932 | 12.865 | 13.5235 | 48.6845 | 14.2557 | 51.3204 | 0.73245 | 0.77301 | 0.59772 | 0.59788 | 17.2822 | 481.1048 | 84.7058
2023-07-21 06:00 | 2023-07-22 06:00 | 014-2 | MRČ Ludbreg - DN 500 Budrovac (stream 2) | Kromatografski uzorak | 2023-08-01 11:37 | 4.2581 | 0 | 90.9365 | 4.2443 | 0.52521 | 0.56091 | 0.010771 | 0.023197 | 0.00057984 | 0.00083292 | 0 | 0.00032481 | - | 0 | 0 | 0 | 9.4452 | 34.0028 | 9.967 | 35.8811 | 10.4751 | 37.7104 | 11.0437 | 39.7573 | 43.9445 | 46.3658 | 12.2068 | 12.8794 | 13.5378 | 48.7361 | 14.2708 | 51.3748 | 0.73367 | 0.7743 | 0.59872 | 0.59887 | 17.3108 | 480.3102 | 84.2279
2023-07-22 06:00 | 2023-07-23 06:00 | 014-2 | MRČ Ludbreg - DN 500 Budrovac (stream 2) | Kromatografski uzorak | 2023-08-01 11:37 | 4.2873 | 0 | 91.0013 | 4.2033 | 0.48036 | 0.50796 | 0.0081474 | 0.018029 | 0.00051435 | 0.00070406 | 0 | 0.00020874 | - | 0 | 0 | 0 | 9.431 | 33.9517 | 9.952 | 35.8271 | 10.4598 | 37.6552 | 11.0275 | 39.6991 | 43.9018 | 46.3208 | 12.195 | 12.8669 | 13.5252 | 48.6907 | 14.2575 | 51.3269 | 0.73289 | 0.77347 | 0.59808 | 0.59823 | 17.2925 | 480.8189 | 84.5584
2023-07-23 06:00 | 2023-07-24 06:00 | 014-2 | MRČ Ludbreg - DN 500 Budrovac (stream 2) | Kromatografski uzorak | 2023-08-01 11:37 | 4.2637 | 0 | 91.1365 | 4.1641 | 0.41609 | 0.43567 | 0.0055542 | 0.012755 | 0.00047525 | 0.00060771 | 0 | 0.00018966 | - | 0 | 0 | 0 | 9.4192 | 33.9089 | 9.9394 | 35.7819 | 10.4471 | 37.6097 | 11.0142 | 39.651 | 43.8845 | 46.3025 | 12.1901 | 12.8618 | 13.5205 | 48.6739 | 14.2526 | 51.3092 | 0.73162 | 0.77213 | 0.59704 | 0.5972 | 17.2627 | 481.6481 | 84.9798
2023-07-24 06:00 | 2023-07-25 06:00 | 014-2 | MRČ Ludbreg - DN 500 Budrovac (stream 2) | Kromatografski uzorak | 2023-08-01 11:37 | 4.2321 | 0 | 91.0541 | 4.2194 | 0.46812 | 0.49434 | 0.0076549 | 0.017084 | 0.00052241 | 0.0007043 | 0 | 0.00025534 | - | 0 | 0 | 0 | 9.4354 | 33.9674 | 9.9565 | 35.8435 | 10.4647 | 37.6728 | 11.0326 | 39.7175 | 43.9327 | 46.3533 | 12.2035 | 12.8759 | 13.5347 | 48.7251 | 14.2675 | 51.3631 | 0.73254 | 0.7731 | 0.59779 | 0.59794 | 17.2842 | 481.0521 | 84.5919
2023-07-25 06:00 | 2023-07-26 06:00 | 014-2 | MRČ Ludbreg - DN 500 Budrovac (stream 2) | Kromatografski uzorak | 2023-08-01 11:37 | 4.2365 | 0 | 91.0609 | 4.2417 | 0.43963 | 0.46071 | 0.0059665 | 0.013751 | 0.00049818 | 0.00062947 | 0 | 0.00023105 | - | 0 | 0 | 0 | 9.4313 | 33.9527 | 9.9522 | 35.828 | 10.4603 | 37.657 | 11.028 | 39.7007 | 43.922 | 46.3419 | 12.2006 | 12.8728 | 13.5316 | 48.7139 | 14.2642 | 51.3512 | 0.73226 | 0.7728 | 0.59756 | 0.59772 | 17.2777 | 481.2335 | 84.7044
2023-07-26 06:00 | 2023-07-27 06:00 | 014-2 | MRČ Ludbreg - DN 500 Budrovac (stream 2) | Kromatografski uzorak | 2023-08-01 11:37 | 4.6391 | 0 | 90.4161 | 4.4255 | 0.48931 | 0.51926 | 0.0085495 | 0.018679 | 0.00079117 | 0.0010027 | 0 | 0.0006388 | - | 0.00022707 | 6.9047e-05 | 0 | 9.4162 | 33.8983 | 9.9363 | 35.7707 | 10.4426 | 37.5933 | 11.0094 | 39.6338 | 43.7363 | 46.1451 | 12.149 | 12.8181 | 13.4732 | 48.5036 | 14.2024 | 51.1285 | 0.73616 | 0.77692 | 0.60075 | 0.6009 | 17.3697 | 478.7 | 83.9909
2023-07-27 06:00 | 2023-07-28 06:00 | 014-2 | MRČ Ludbreg - DN 500 Budrovac (stream 2) | Kromatografski uzorak | 2023-08-01 11:37 | 4.1835 | 0 | 90.8295 | 4.4139 | 0.53738 | 0.57297 | 0.010649 | 0.02324 | 0.00060207 | 0.00086844 | 0 | 0.00022953 | - | 0 | 0 | 0 | 9.4667 | 34.08 | 9.9895 | 35.9624 | 10.4984 | 37.7941 | 11.0682 | 39.8454 | 44.0208 | 46.4462 | 12.228 | 12.9017 | 13.5606 | 48.8182 | 14.2948 | 51.4613 | 0.73445 | 0.77512 | 0.59935 | 0.59951 | 17.3291 | 479.8067 | 83.8427
2023-07-28 06:00 | 2023-07-29 06:00 | 014-2 | MRČ Ludbreg - DN 500 Budrovac (stream 2) | Kromatografski uzorak | 2023-08-01 11:37 | 4.1591 | 0 | 90.9205 | 4.3668 | 0.5207 | 0.55359 | 0.0097206 | 0.021581 | 0.00055652 | 0.00079481 | 0 | 0.00023593 | - | 0 | 0 | 0 | 9.4624 | 34.0645 | 9.9851 | 35.9463 | 10.4938 | 37.7778 | 11.0635 | 39.8285 | 44.0206 | 46.4461 | 12.2279 | 12.9017 | 13.5609 | 48.8191 | 14.2951 | 51.4624 | 0.7338 | 0.77443 | 0.59882 | 0.59898 | 17.3136 | 480.2316 | 84.0288
2023-07-29 06:00 | 2023-07-30 06:00 | 014-2 | MRČ Ludbreg - DN 500 Budrovac (stream 2) | Kromatografski uzorak | 2023-08-01 11:37 | 4.2228 | 0 | 91.0006 | 4.2859 | 0.46481 | 0.4906 | 0.0075582 | 0.016786 | 0.00051597 | 0.00071147 | 0 | 0.00021669 | - | 0 | 0 | 0 | 9.4406 | 33.9862 | 9.9621 | 35.8634 | 10.4703 | 37.693 | 11.0386 | 39.7389 | 43.9479 | 46.3694 | 12.2077 | 12.8804 | 13.5392 | 48.7412 | 14.2723 | 51.3801 | 0.73284 | 0.77342 | 0.59804 | 0.59819 | 17.2913 | 480.8545 | 84.4726
2023-07-30 06:00 | 2023-07-31 06:00 | 014-2 | MRČ Ludbreg - DN 500 Budrovac (stream 2) | Kromatografski uzorak | 2023-08-01 11:37 | 4.2228 | 0 | 91.0616 | 4.2361 | 0.45438 | 0.47939 | 0.0072731 | 0.016319 | 0.00050524 | 0.00067014 | 0 | 0.00024069 | - | 0 | 0 | 0 | 9.4352 | 33.9667 | 9.9564 | 35.8429 | 10.4645 | 37.6721 | 11.0325 | 39.7169 | 43.9358 | 46.3566 | 12.2044 | 12.8768 | 13.5358 | 48.7287 | 14.2686 | 51.367 | 0.7324 | 0.77296 | 0.59768 | 0.59784 | 17.281 | 481.1392 | 84.6262
2023-07-31 06:00 | 2023-08-01 06:00 | 014-2 | MRČ Ludbreg - DN 500 Budrovac (stream 2) | Kromatografski uzorak | 2023-08-01 11:37 | 4.2383 | 0 | 91.0359 | 4.2297 | 0.46777 | 0.49608 | 0.0083969 | 0.018149 | 0.00056751 | 0.00077158 | 0 | 0.00033609 | - | 7.4942e-05 | 7.8358e-06 | 0 | 9.436 | 33.9695 | 9.9572 | 35.8459 | 10.4653 | 37.6749 | 11.0333 | 39.7199 | 43.9316 | 46.3522 | 12.2032 | 12.8756 | 13.5344 | 48.7237 | 14.2671 | 51.3617 | 0.73267 | 0.77323 | 0.59789 | 0.59805 | 17.2872 | 480.9677 | 84.5545