## Srednje dnevne vrijednosti utvr
Vrijeme od | Vrijeme do | Oznaka mjesta uzorkovanja | Mjesto uzorkovanja | Vrsta mjesta uzorkovanja | Zadnja izmjena | N2 (mol %) | CO2 (mol %) | C1 (mol %) | C2 (mol %) | C3 (mol %) | C3+ (mol %) | n-C4 (mol %) | i-C4 (mol %) | n-C5 (mol %) | i-C5 (mol %) | neo-C5 (mol %) | C6 (mol %) | C6+ (mol %) | C7 (mol %) | C8 (mol %) | C9+ (mol %) | NCV (kWh/m3) @15/15 | NCV (MJ/m3) @15/15 | NCV (kWh/m3) @25/0 | NCV (MJ/m3) @25/0 | GCV (kWh/m3) @15/15 | GCV (MJ/m3) @15/15 | GCV (kWh/m3) @25/0 | GCV (MJ/m3) @25/0 | Wd(kWh/m3) @15/15 | Wd(Mj/m3) @15/15 | Wd(kWh/m3) @25/0 | Wd(Mj/m3) @25/0 | Wg(kWh/m3) @15/15 | Wg(Mj/m3) @15/15 | Wg(kWh/m3) @25/0 | Wg(Mj/m3) @25/0 | ρ (kg/m3) @15 | ρ (kg/m3) @0 | d@15 | d@0 | M kg/kmol | R J/kgK | MN (metanski broj)
2023-08-01 06:00 | 2023-08-02 06:00 | 014-2 | MRČ Ludbreg - DN 500 Budrovac (stream 2) | Kromatografski uzorak | 2023-09-01 10:28 | 4.2305 | 0 | 91.1559 | 4.1987 | 0.39713 | 0.41472 | 0.0048837 | 0.011478 | 0.00046585 | 0.00057995 | 0 | 0.00018169 | - | 0 | 0 | 0 | 9.4216 | 33.9179 | 9.942 | 35.7914 | 10.4499 | 37.6197 | 11.0171 | 39.6616 | 43.9028 | 46.3217 | 12.1952 | 12.8672 | 13.5262 | 48.6943 | 14.2585 | 51.3307 | 0.7314 | 0.7719 | 0.59686 | 0.59702 | 17.2575 | 481.7951 | 85.0091
2023-08-02 06:00 | 2023-08-03 06:00 | 014-2 | MRČ Ludbreg - DN 500 Budrovac (stream 2) | Kromatografski uzorak | 2023-09-01 10:28 | 4.2443 | 0 | 90.9786 | 4.2445 | 0.50185 | 0.5325 | 0.0089935 | 0.020064 | 0.00055759 | 0.00076354 | 0 | 0.00027173 | - | 0 | 0 | 0 | 9.442 | 33.9912 | 9.9635 | 35.8687 | 10.4717 | 37.6981 | 11.0401 | 39.7443 | 43.9426 | 46.3638 | 12.2063 | 12.8788 | 13.5374 | 48.7348 | 14.2704 | 51.3734 | 0.73323 | 0.77383 | 0.59836 | 0.59851 | 17.3005 | 480.5974 | 84.3633
2023-08-03 06:00 | 2023-08-04 06:00 | 014-2 | MRČ Ludbreg - DN 500 Budrovac (stream 2) | Kromatografski uzorak | 2023-09-01 10:28 | 4.2435 | 0 | 91.0503 | 4.2385 | 0.4455 | 0.46766 | 0.006213 | 0.014565 | 0.000497 | 0.00062954 | 0 | 0.0002539 | - | 0 | 0 | 0 | 9.4315 | 33.9533 | 9.9524 | 35.8288 | 10.4604 | 37.6575 | 11.0282 | 39.7015 | 43.9197 | 46.3396 | 12.1999 | 12.8721 | 13.5309 | 48.7111 | 14.2635 | 51.3484 | 0.73236 | 0.77292 | 0.59765 | 0.5978 | 17.2801 | 481.1636 | 84.6769
2023-08-04 06:00 | 2023-08-05 06:00 | 014-2 | MRČ Ludbreg - DN 500 Budrovac (stream 2) | Kromatografski uzorak | 2023-09-01 10:28 | 4.248 | 0 | 91.0244 | 4.2166 | 0.48305 | 0.5109 | 0.0081018 | 0.018257 | 0.00052509 | 0.00070023 | 0 | 0.0002668 | - | 0 | 0 | 0 | 9.4362 | 33.9703 | 9.9574 | 35.8467 | 10.4655 | 37.6757 | 11.0335 | 39.7206 | 43.9284 | 46.3488 | 12.2023 | 12.8747 | 13.5333 | 48.7199 | 14.266 | 51.3577 | 0.73281 | 0.77338 | 0.59801 | 0.59817 | 17.2906 | 480.8738 | 84.5205
2023-08-05 06:00 | 2023-08-06 06:00 | 014-2 | MRČ Ludbreg - DN 500 Budrovac (stream 2) | Kromatografski uzorak | 2023-09-01 10:28 | 4.2479 | 0 | 91.0758 | 4.2064 | 0.44793 | 0.46978 | 0.0061446 | 0.01443 | 0.00047436 | 0.00060981 | 0 | 0.00018834 | - | 0 | 0 | 0 | 9.429 | 33.9443 | 9.9498 | 35.8192 | 10.4577 | 37.6478 | 11.0253 | 39.6912 | 43.9124 | 46.3319 | 12.1979 | 12.87 | 13.5287 | 48.7035 | 14.2612 | 51.3403 | 0.73222 | 0.77276 | 0.59753 | 0.59768 | 17.2767 | 481.2595 | 84.7372
2023-08-06 06:00 | 2023-08-07 06:00 | 014-2 | MRČ Ludbreg - DN 500 Budrovac (stream 2) | Kromatografski uzorak | 2023-09-01 10:28 | 4.2301 | 0 | 90.9783 | 4.2463 | 0.51372 | 0.54522 | 0.0092561 | 0.020776 | 0.00053567 | 0.00073708 | 0 | 0.00019444 | - | 0 | 0 | 0 | 9.4454 | 34.0034 | 9.9671 | 35.8817 | 10.4754 | 37.7113 | 11.044 | 39.7583 | 43.9556 | 46.3775 | 12.2099 | 12.8826 | 13.5413 | 48.7488 | 14.2745 | 51.3882 | 0.73333 | 0.77393 | 0.59843 | 0.59859 | 17.3027 | 480.5359 | 84.3079
2023-08-07 06:00 | 2023-08-08 06:00 | 014-2 | MRČ Ludbreg - DN 500 Budrovac (stream 2) | Kromatografski uzorak | 2023-09-01 10:28 | 4.2641 | 0 | 91.1377 | 4.1693 | 0.41072 | 0.42883 | 0.0049856 | 0.011867 | 0.00047192 | 0.00059072 | 0 | 0.0002017 | - | 0 | 0 | 0 | 9.4184 | 33.9062 | 9.9386 | 35.779 | 10.4463 | 37.6067 | 11.0133 | 39.6479 | 43.8827 | 46.3005 | 12.1896 | 12.8613 | 13.52 | 48.672 | 14.252 | 51.3072 | 0.73157 | 0.77207 | 0.597 | 0.59715 | 17.2614 | 481.6851 | 85.0028
2023-08-08 06:00 | 2023-08-09 06:00 | 014-2 | MRČ Ludbreg - DN 500 Budrovac (stream 2) | Kromatografski uzorak | 2023-09-01 10:28 | 4.2772 | 0 | 91.0896 | 4.1857 | 0.4276 | 0.44754 | 0.0055341 | 0.013089 | 0.00049655 | 0.00061786 | 0 | 0.00020851 | - | 0 | 0 | 0 | 9.4212 | 33.9165 | 9.9416 | 35.7899 | 10.4493 | 37.6176 | 11.0165 | 39.6594 | 43.884 | 46.302 | 12.19 | 12.8617 | 13.5202 | 48.6728 | 14.2522 | 51.308 | 0.73196 | 0.77249 | 0.59732 | 0.59748 | 17.2708 | 481.4239 | 84.8787
2023-08-09 06:00 | 2023-08-10 06:00 | 014-2 | MRČ Ludbreg - DN 500 Budrovac (stream 2) | Kromatografski uzorak | 2023-09-01 10:28 | 4.277 | 0 | 91.0062 | 4.186 | 0.49936 | 0.53065 | 0.0092417 | 0.020421 | 0.00056874 | 0.00077357 | 0 | 0.00028738 | - | 0 | 0 | 0 | 9.4343 | 33.9637 | 9.9555 | 35.8397 | 10.4634 | 37.6681 | 11.0313 | 39.7128 | 43.9131 | 46.3327 | 12.1981 | 12.8702 | 13.5286 | 48.7028 | 14.261 | 51.3397 | 0.73303 | 0.77362 | 0.59819 | 0.59835 | 17.2958 | 480.7282 | 84.4866
2023-08-10 06:00 | 2023-08-11 06:00 | 014-2 | MRČ Ludbreg - DN 500 Budrovac (stream 2) | Kromatografski uzorak | 2023-09-01 10:28 | 4.2722 | 0 | 91.0865 | 4.1777 | 0.44141 | 0.46342 | 0.006174 | 0.014443 | 0.00050225 | 0.00063238 | 0 | 0.0002579 | - | 0 | 0 | 0 | 9.4236 | 33.925 | 9.9441 | 35.7989 | 10.4519 | 37.6268 | 11.0192 | 39.6691 | 43.8911 | 46.3095 | 12.192 | 12.8637 | 13.5223 | 48.6804 | 14.2544 | 51.316 | 0.7321 | 0.77263 | 0.59743 | 0.59758 | 17.2738 | 481.3387 | 84.8197
2023-08-11 06:00 | 2023-08-12 06:00 | 014-2 | MRČ Ludbreg - DN 500 Budrovac (stream 2) | Kromatografski uzorak | 2023-09-01 10:28 | 4.2738 | 0 | 91.1053 | 4.17 | 0.42988 | 0.45081 | 0.0058858 | 0.013701 | 0.00048426 | 0.00061766 | 0 | 0.00024283 | - | 0 | 0 | 0 | 9.4209 | 33.9154 | 9.9413 | 35.7888 | 10.449 | 37.6165 | 11.0162 | 39.6583 | 43.8846 | 46.3026 | 12.1902 | 12.8618 | 13.5204 | 48.6736 | 14.2525 | 51.3089 | 0.7319 | 0.77242 | 0.59727 | 0.59742 | 17.2692 | 481.4664 | 84.8944
2023-08-12 06:00 | 2023-08-13 06:00 | 014-2 | MRČ Ludbreg - DN 500 Budrovac (stream 2) | Kromatografski uzorak | 2023-09-01 10:28 | 4.2932 | 0.00023935 | 91.0819 | 4.1677 | 0.43538 | 0.45693 | 0.0060866 | 0.014054 | 0.00048951 | 0.00065289 | 0 | 0.00024932 | - | 1.6707e-05 | 0 | 0 | 9.4199 | 33.9115 | 9.9402 | 35.7847 | 10.4478 | 37.6121 | 11.0149 | 39.6536 | 43.8747 | 46.2921 | 12.1874 | 12.8589 | 13.5173 | 48.6624 | 14.2492 | 51.2971 | 0.73206 | 0.7726 | 0.5974 | 0.59756 | 17.2731 | 481.3587 | 84.8685
2023-08-13 06:00 | 2023-08-14 06:00 | 014-2 | MRČ Ludbreg - DN 500 Budrovac (stream 2) | Kromatografski uzorak | 2023-09-01 10:28 | 4.2276 | 0.0005745 | 90.8381 | 4.2318 | 0.53976 | 0.70161 | 0.046185 | 0.05196 | 0.01562 | 0.019494 | 8.4941e-06 | 0.015314 | - | 0.0093605 | 0.0039133 | 0 | 9.4849 | 34.1456 | 10.0087 | 36.0314 | 10.5177 | 37.8638 | 11.0886 | 39.9188 | 44.0398 | 46.4696 | 12.2333 | 12.9082 | 13.5655 | 48.8358 | 14.3009 | 51.4832 | 0.73654 | 0.77731 | 0.60105 | 0.60121 | 17.378 | 478.6153 | 82.9492
2023-08-14 06:00 | 2023-08-15 06:00 | 014-2 | MRČ Ludbreg - DN 500 Budrovac (stream 2) | Kromatografski uzorak | 2023-09-01 10:28 | 4.309 | 0 | 91.2308 | 4.0813 | 0.36162 | 0.37882 | 0.0048055 | 0.010771 | 0.00053171 | 0.00064734 | 0 | 0.00038867 | - | 9.9315e-06 | 4.4048e-05 | 0 | 9.4003 | 33.8409 | 9.9195 | 35.7101 | 10.4267 | 37.5362 | 10.9926 | 39.5735 | 43.8251 | 46.2398 | 12.1736 | 12.8444 | 13.5029 | 48.6106 | 14.234 | 51.2423 | 0.73067 | 0.77112 | 0.59626 | 0.59642 | 17.2404 | 482.2728 | 85.4082
2023-08-15 06:00 | 2023-08-16 06:00 | 014-2 | MRČ Ludbreg - DN 500 Budrovac (stream 2) | Kromatografski uzorak | 2023-09-01 10:28 | 4.2827 | 0 | 91.1749 | 4.1355 | 0.38857 | 0.40686 | 0.0050904 | 0.011814 | 0.0005115 | 0.00063083 | 0 | 0.00024628 | - | 0 | 0 | 0 | 9.4109 | 33.8793 | 9.9307 | 35.7506 | 10.4382 | 37.5776 | 11.0048 | 39.6173 | 43.8589 | 46.2754 | 12.183 | 12.8543 | 13.513 | 48.6466 | 14.2446 | 51.2804 | 0.7312 | 0.77168 | 0.5967 | 0.59685 | 17.2528 | 481.9264 | 85.1684
2023-08-16 06:00 | 2023-08-17 06:00 | 014-2 | MRČ Ludbreg - DN 500 Budrovac (stream 2) | Kromatografski uzorak | 2023-09-01 10:28 | 4.258 | 0 | 91.0373 | 4.1935 | 0.48057 | 0.51115 | 0.0090796 | 0.019491 | 0.00062041 | 0.00083938 | 0 | 0.00054175 | - | 0 | 0 | 0 | 9.4338 | 33.9618 | 9.9549 | 35.8377 | 10.4629 | 37.6664 | 11.0308 | 39.7109 | 43.9192 | 46.3391 | 12.1998 | 12.872 | 13.5306 | 48.71 | 14.2631 | 51.3473 | 0.73274 | 0.77332 | 0.59796 | 0.59811 | 17.2891 | 480.915 | 84.5504
2023-08-17 06:00 | 2023-08-18 06:00 | 014-2 | MRČ Ludbreg - DN 500 Budrovac (stream 2) | Kromatografski uzorak | 2023-09-01 10:28 | 4.2723 | 0 | 91.1809 | 4.1317 | 0.396 | 0.41506 | 0.0053969 | 0.012233 | 0.00053008 | 0.00066959 | 0 | 0.00023806 | - | 0 | 0 | 0 | 9.4129 | 33.8864 | 9.9328 | 35.7581 | 10.4404 | 37.5854 | 11.0071 | 39.6254 | 43.8673 | 46.2843 | 12.1854 | 12.8567 | 13.5155 | 48.6558 | 14.2472 | 51.29 | 0.73122 | 0.77171 | 0.59672 | 0.59687 | 17.2534 | 483.1046 | 85.1386
2023-08-18 06:00 | 2023-08-19 06:00 | 014-2 | MRČ Ludbreg - DN 500 Budrovac (stream 2) | Kromatografski uzorak | 2023-09-01 10:28 | 4.2748 | 0 | 91.1251 | 4.1428 | 0.43349 | 0.45725 | 0.0068018 | 0.015257 | 0.00058051 | 0.00073833 | 0 | 0.0003867 | - | 0 | 0 | 0 | 9.42 | 33.9122 | 9.9404 | 35.7853 | 10.4481 | 37.613 | 11.0151 | 39.6545 | 43.8822 | 46.3 | 12.1895 | 12.8611 | 13.5197 | 48.671 | 14.2517 | 51.3061 | 0.73184 | 0.77236 | 0.59722 | 0.59737 | 17.2678 | 481.5069 | 84.9105
2023-08-19 06:00 | 2023-08-20 06:00 | 014-2 | MRČ Ludbreg - DN 500 Budrovac (stream 2) | Kromatografski uzorak | 2023-09-01 10:28 | 4.2938 | 0 | 91.1256 | 4.1447 | 0.41511 | 0.43583 | 0.0058828 | 0.01337 | 0.00052988 | 0.00066707 | 0 | 0.00026529 | - | 0 | 0 | 0 | 9.415 | 33.894 | 9.935 | 35.7661 | 10.4426 | 37.5932 | 11.0094 | 39.6337 | 43.8637 | 46.2805 | 12.1844 | 12.8557 | 13.5142 | 48.6511 | 14.2459 | 51.2851 | 0.73167 | 0.77218 | 0.59708 | 0.59724 | 17.2639 | 481.6166 | 85.011
2023-08-20 06:00 | 2023-08-21 06:00 | 014-2 | MRČ Ludbreg - DN 500 Budrovac (stream 2) | Kromatografski uzorak | 2023-09-01 10:28 | 4.2746 | 0 | 91.0897 | 4.1583 | 0.45192 | 0.47731 | 0.0073486 | 0.016418 | 0.00056759 | 0.00073363 | 0 | 0.00031874 | - | 0 | 0 | 0 | 9.4243 | 33.9273 | 9.9448 | 35.8013 | 10.4526 | 37.6292 | 11.0199 | 39.6717 | 43.8916 | 46.31 | 12.1921 | 12.8639 | 13.5224 | 48.6807 | 14.2546 | 51.3164 | 0.73218 | 0.77272 | 0.5975 | 0.59765 | 17.2758 | 481.2838 | 84.7883
2023-08-21 06:00 | 2023-08-22 06:00 | 014-2 | MRČ Ludbreg - DN 500 Budrovac (stream 2) | Kromatografski uzorak | 2023-09-01 10:28 | 4.2826 | 0 | 91.0043 | 4.2318 | 0.45687 | 0.48125 | 0.0070148 | 0.015883 | 0.00052188 | 0.00067034 | 0 | 0.00029376 | - | 0 | 0 | 0 | 9.4294 | 33.946 | 9.9503 | 35.8211 | 10.4581 | 37.6491 | 11.0258 | 39.6927 | 43.9002 | 46.3191 | 12.1945 | 12.8664 | 13.5248 | 48.6892 | 14.257 | 51.3254 | 0.7327 | 0.77327 | 0.59792 | 0.59808 | 17.288 | 480.9441 | 84.6204
2023-08-22 06:00 | 2023-08-23 06:00 | 014-2 | MRČ Ludbreg - DN 500 Budrovac (stream 2) | Kromatografski uzorak | 2023-09-01 10:28 | 4.2651 | 0 | 90.9265 | 4.291 | 0.48858 | 0.51728 | 0.0084631 | 0.018739 | 0.00053453 | 0.00072055 | 0 | 0.00024971 | - | 0 | 0 | 0 | 9.4411 | 33.988 | 9.9626 | 35.8653 | 10.4707 | 37.6944 | 11.039 | 39.7404 | 43.9328 | 46.3535 | 12.2036 | 12.876 | 13.5344 | 48.7237 | 14.2671 | 51.3617 | 0.73342 | 0.77403 | 0.59851 | 0.59867 | 17.305 | 480.4745 | 84.335
2023-08-23 06:00 | 2023-08-24 06:00 | 014-2 | MRČ Ludbreg - DN 500 Budrovac (stream 2) | Kromatografski uzorak | 2023-09-01 10:28 | 4.2887 | 0 | 91.0149 | 4.1751 | 0.48915 | 0.52122 | 0.0096029 | 0.020601 | 0.00061166 | 0.00083793 | 0 | 0.00042104 | - | 0 | 0 | 0 | 9.4311 | 33.952 | 9.9521 | 35.8275 | 10.4599 | 37.6555 | 11.0276 | 39.6995 | 43.9015 | 46.3204 | 12.1949 | 12.8668 | 13.5251 | 48.6903 | 14.2574 | 51.3265 | 0.73292 | 0.7735 | 0.5981 | 0.59826 | 17.2931 | 480.8016 | 84.5418
2023-08-24 06:00 | 2023-08-25 06:00 | 014-2 | MRČ Ludbreg - DN 500 Budrovac (stream 2) | Kromatografski uzorak | 2023-09-01 10:28 | 4.2898 | 0 | 91.0857 | 4.1662 | 0.4355 | 0.45812 | 0.0064565 | 0.014648 | 0.00052776 | 0.00067014 | 0 | 0.00032154 | - | 0 | 0 | 0 | 9.4204 | 33.9133 | 9.9407 | 35.7866 | 10.4483 | 37.614 | 11.0155 | 39.6557 | 43.8772 | 46.2948 | 12.1881 | 12.8597 | 13.5181 | 48.6652 | 14.25 | 51.3 | 0.73206 | 0.77259 | 0.5974 | 0.59755 | 17.2729 | 481.3631 | 84.8612
2023-08-25 06:00 | 2023-08-26 06:00 | 014-2 | MRČ Ludbreg - DN 500 Budrovac (stream 2) | Kromatografski uzorak | 2023-09-01 10:28 | 4.3038 | 0 | 91.02 | 4.158 | 0.48563 | 0.51815 | 0.0098605 | 0.020868 | 0.00059957 | 0.00083406 | 0 | 0.00036288 | - | 0 | 0 | 0 | 9.428 | 33.9409 | 9.9488 | 35.8156 | 10.4565 | 37.6434 | 11.024 | 39.6865 | 43.8887 | 46.307 | 12.1913 | 12.863 | 13.5212 | 48.6764 | 14.2533 | 51.3118 | 0.73286 | 0.77343 | 0.59805 | 0.59821 | 17.2918 | 480.842 | 84.5894
2023-08-26 06:00 | 2023-08-27 06:00 | 014-2 | MRČ Ludbreg - DN 500 Budrovac (stream 2) | Kromatografski uzorak | 2023-09-01 10:28 | 4.2999 | 0 | 91.0389 | 4.1594 | 0.47297 | 0.5017 | 0.0084637 | 0.018588 | 0.00057705 | 0.00076504 | 0 | 0.00033773 | - | 0 | 0 | 0 | 9.4258 | 33.9328 | 9.9464 | 35.8071 | 10.4541 | 37.6347 | 11.0215 | 39.6776 | 43.8853 | 46.3034 | 12.1904 | 12.862 | 13.5203 | 48.6731 | 14.2523 | 51.3083 | 0.73262 | 0.77319 | 0.59786 | 0.59802 | 17.2863 | 480.9922 | 84.6685
2023-08-27 06:00 | 2023-08-28 06:00 | 014-2 | MRČ Ludbreg - DN 500 Budrovac (stream 2) | Kromatografski uzorak | 2023-09-01 10:28 | 4.3221 | 0 | 90.8675 | 4.2398 | 0.53334 | 0.57049 | 0.011281 | 0.023985 | 0.00062091 | 0.00086531 | 0 | 0.00040055 | - | 0 | 0 | 0 | 9.4404 | 33.9853 | 9.9618 | 35.8625 | 10.4696 | 37.6907 | 11.0379 | 39.7366 | 43.9093 | 46.3286 | 12.197 | 12.8691 | 13.5269 | 48.6967 | 14.2592 | 51.3333 | 0.73409 | 0.77474 | 0.59906 | 0.59922 | 17.3208 | 480.0348 | 84.1837
2023-08-28 06:00 | 2023-08-29 06:00 | 014-2 | MRČ Ludbreg - DN 500 Budrovac (stream 2) | Kromatografski uzorak | 2023-09-01 10:28 | 4.3408 | 0 | 90.8989 | 4.2127 | 0.51322 | 0.54752 | 0.010577 | 0.022037 | 0.00056675 | 0.00078383 | 0 | 0.00032604 | - | 0 | 0 | 0 | 9.433 | 33.9589 | 9.954 | 35.8345 | 10.4617 | 37.6622 | 11.0295 | 39.7063 | 43.8858 | 46.3038 | 12.1905 | 12.8622 | 13.5199 | 48.6717 | 14.2519 | 51.3067 | 0.73374 | 0.77436 | 0.59877 | 0.59892 | 16.9354 | 480.2696 | 84.3439
2023-08-29 06:00 | 2023-08-30 06:00 | 014-2 | MRČ Ludbreg - DN 500 Budrovac (stream 2) | Kromatografski uzorak | 2023-09-01 10:28 | 4.3243 | 0 | 90.9494 | 4.1868 | 0.50584 | 0.53935 | 0.010275 | 0.021578 | 0.00057808 | 0.00080252 | 0 | 0.00028393 | - | 0 | 0 | 0 | 9.4314 | 33.953 | 9.9523 | 35.8283 | 10.46 | 37.6561 | 11.0278 | 39.6999 | 43.8884 | 46.3066 | 12.1912 | 12.8629 | 13.5209 | 48.6752 | 14.2529 | 51.3104 | 0.73339 | 0.774 | 0.59849 | 0.59864 | 17.3044 | 480.492 | 84.4368
2023-08-30 06:00 | 2023-08-31 06:00 | 014-2 | MRČ Ludbreg - DN 500 Budrovac (stream 2) | Kromatografski uzorak | 2023-09-01 10:28 | 4.3529 | 0 | 91.103 | 4.0767 | 0.44176 | 0.46722 | 0.0076569 | 0.01623 | 0.00056114 | 0.00072863 | 0 | 0.00027938 | - | 0 | 0 | 0 | 9.4094 | 33.8737 | 9.929 | 35.7445 | 10.4363 | 37.5708 | 11.0027 | 39.6097 | 43.8285 | 46.2432 | 12.1746 | 12.8453 | 13.5033 | 48.612 | 14.2344 | 51.2437 | 0.73197 | 0.77249 | 0.59733 | 0.59748 | 17.271 | 481.4215 | 84.9971
2023-08-31 06:00 | 2023-09-01 06:00 | 014-2 | MRČ Ludbreg - DN 500 Budrovac (stream 2) | Kromatografski uzorak | 2023-09-01 10:28 | 4.3696 | 0 | 91.1096 | 4.0619 | 0.43471 | 0.45871 | 0.0070295 | 0.015342 | 0.00057602 | 0.00072272 | 0 | 0.0003212 | - | 0 | 0 | 0 | 9.4053 | 33.8592 | 9.9248 | 35.7292 | 10.4319 | 37.5549 | 10.9981 | 39.5931 | 43.8131 | 46.227 | 12.1703 | 12.8408 | 13.4987 | 48.5953 | 14.2295 | 51.2262 | 0.73186 | 0.77237 | 0.59723 | 0.59739 | 17.2683 | 481.4952 | 85.0666