## DATA
Vrijeme od | Vrijeme do | Oznaka mjesta uzorkovanja | Mjesto uzorkovanja | Vrsta mjesta uzorkovanja | Zadnja izmjena | N2 (mol %) | CO2 (mol %) | C1 (mol %) | C2 (mol %) | C3 (mol %) | C3+ (mol %) | n-C4 (mol %) | i-C4 (mol %) | n-C5 (mol %) | i-C5 (mol %) | neo-C5 (mol %) | C6 (mol %) | C6+ (mol %) | C7 (mol %) | C8 (mol %) | C9+ (mol %) | NCV (kWh/m3) @15/15 | NCV (MJ/m3) @15/15 | NCV (kWh/m3) @25/0 | NCV (MJ/m3) @25/0 | GCV (kWh/m3) @15/15 | GCV (MJ/m3) @15/15 | GCV (kWh/m3) @25/0 | GCV (MJ/m3) @25/0 | Wd(kWh/m3) @15/15 | Wd(Mj/m3) @15/15 | Wd(kWh/m3) @25/0 | Wd(Mj/m3) @25/0 | Wg(kWh/m3) @15/15 | Wg(Mj/m3) @15/15 | Wg(kWh/m3) @25/0 | Wg(Mj/m3) @25/0 | ρ (kg/m3) @15 | ρ (kg/m3) @0 | d@15 | d@0 | M kg/kmol | R J/kgK | MN (metanski broj)
2022-01-01 06:00 | 2022-01-02 06:00 | 014-2 | MRČ Ludbreg - DN 500 Budrovac (stream 2) | Kromatografski uzorak | 2022-02-01 10:31 | 4.311 | 0 | 91.138 | 4.291 | 0.25 | 0.259 | 0.003 | 0.006 | 0 | 0 | 0 | 0 | - | 0 | 0 | 0 | 9.3975 | 33.831 | 9.9165 | 35.699 | 10.4238 | 37.526 | 10.9895 | 39.562 | 12.172 | 43.819 | 12.842 | 46.233 | 13.501 | 48.604 | 14.232 | 51.235 | 0.73 | 0.7709 | 0.5961 | 0.5962 | 17.236 | 482.412 | 85.564
2022-01-02 06:00 | 2022-01-03 06:00 | 014-2 | MRČ Ludbreg - DN 500 Budrovac (stream 2) | Kromatografski uzorak | 2022-02-01 10:31 | 4.314 | 0 | 91.279 | 4.159 | 0.238 | 0.248 | 0.003 | 0.006 | 0 | 0.001 | 0 | 0 | - | 0 | 0 | 0 | 9.3857 | 33.788 | 9.904 | 35.655 | 10.4111 | 37.48 | 10.9761 | 39.514 | 12.164 | 43.791 | 12.834 | 46.203 | 13.493 | 48.575 | 14.224 | 51.205 | 0.73 | 0.7699 | 0.5953 | 0.5955 | 17.214 | 483.014 | 85.912
2022-01-03 06:00 | 2022-01-04 06:00 | 014-2 | MRČ Ludbreg - DN 500 Budrovac (stream 2) | Kromatografski uzorak | 2022-02-01 10:31 | 4.253 | 0.001 | 91.183 | 4.284 | 0.265 | 0.278 | 0.004 | 0.008 | 0 | 0.001 | 0 | 0 | - | 0 | 0 | 0 | 9.4055 | 33.86 | 9.925 | 35.73 | 10.4326 | 37.557 | 10.9987 | 39.595 | 12.183 | 43.858 | 12.854 | 46.274 | 13.513 | 48.647 | 14.245 | 51.28 | 0.73 | 0.7708 | 0.596 | 0.5962 | 17.234 | 482.458 | 85.474
2022-01-04 06:00 | 2022-01-05 06:00 | 014-2 | MRČ Ludbreg - DN 500 Budrovac (stream 2) | Kromatografski uzorak | 2022-02-01 10:31 | 4.269 | 0.001 | 91.121 | 4.33 | 0.267 | 0.279 | 0.004 | 0.007 | 0.001 | 0.001 | 0 | 0 | - | 0 | 0 | 0 | 9.4074 | 33.867 | 9.927 | 35.737 | 10.4346 | 37.564 | 11.0008 | 39.603 | 12.182 | 43.856 | 12.853 | 46.273 | 13.512 | 48.645 | 14.244 | 51.278 | 0.731 | 0.7712 | 0.5963 | 0.5965 | 17.242 | 482.229 | 85.374
2022-01-05 06:00 | 2022-01-06 06:00 | 014-2 | MRČ Ludbreg - DN 500 Budrovac (stream 2) | Kromatografski uzorak | 2022-02-01 10:31 | 4.328 | 0 | 91.392 | 4.026 | 0.243 | 0.254 | 0.003 | 0.006 | 0.001 | 0.001 | 0 | 0 | - | 0 | 0 | 0 | 9.3756 | 33.752 | 9.8934 | 35.616 | 10.4002 | 37.441 | 10.9646 | 39.473 | 12.156 | 43.763 | 12.826 | 46.174 | 13.485 | 48.546 | 14.215 | 51.174 | 0.729 | 0.7693 | 0.5948 | 0.595 | 17.199 | 483.437 | 86.159
2022-01-06 06:00 | 2022-01-07 06:00 | 014-2 | MRČ Ludbreg - DN 500 Budrovac (stream 2) | Kromatografski uzorak | 2022-02-01 10:31 | 4.043 | 0.008 | 91.326 | 4.309 | 0.291 | 0.314 | 0.009 | 0.013 | 0.001 | 0.001 | 0 | 0 | - | 0 | 0 | 0 | 9.4327 | 33.958 | 9.9536 | 35.833 | 10.4624 | 37.665 | 11.0302 | 39.709 | 12.221 | 43.995 | 12.894 | 46.419 | 13.555 | 48.798 | 14.289 | 51.439 | 0.73 | 0.7705 | 0.5958 | 0.5959 | 17.226 | 482.689 | 85.238
2022-01-07 06:00 | 2022-01-08 06:00 | 014-2 | MRČ Ludbreg - DN 500 Budrovac (stream 2) | Kromatografski uzorak | 2022-02-01 10:31 | 4.007 | 0.01 | 91.497 | 4.188 | 0.274 | 0.299 | 0.01 | 0.013 | 0.001 | 0.001 | 0 | 0 | - | 0 | 0 | 0 | 9.4248 | 33.929 | 9.9453 | 35.803 | 10.4541 | 37.635 | 11.0214 | 39.677 | 12.219 | 43.99 | 12.893 | 46.414 | 13.554 | 48.794 | 14.288 | 51.436 | 0.729 | 0.7693 | 0.5949 | 0.595 | 17.201 | 483.391 | 85.569
2022-01-08 06:00 | 2022-01-09 06:00 | 014-2 | MRČ Ludbreg - DN 500 Budrovac (stream 2) | Kromatografski uzorak | 2022-02-01 10:31 | 3.906 | 0.013 | 91.415 | 4.333 | 0.302 | 0.333 | 0.012 | 0.016 | 0.001 | 0.001 | 0 | 0 | - | 0 | 0 | 0 | 9.4501 | 34.02 | 9.9721 | 35.899 | 10.4816 | 37.734 | 11.0505 | 39.782 | 12.245 | 44.083 | 12.92 | 46.512 | 13.582 | 48.895 | 14.317 | 51.542 | 0.73 | 0.7702 | 0.5956 | 0.5957 | 17.22 | 482.839 | 85.095
2022-01-09 06:00 | 2022-01-10 06:00 | 014-2 | MRČ Ludbreg - DN 500 Budrovac (stream 2) | Kromatografski uzorak | 2022-02-01 10:31 | 3.819 | 0.017 | 91.641 | 4.192 | 0.294 | 0.33 | 0.015 | 0.018 | 0.001 | 0.001 | 0 | 0.001 | - | 0 | 0 | 0 | 9.4476 | 34.011 | 9.9694 | 35.89 | 10.4792 | 37.725 | 11.048 | 39.773 | 12.252 | 44.108 | 12.927 | 46.538 | 13.59 | 48.925 | 14.326 | 51.573 | 0.729 | 0.7689 | 0.5946 | 0.5947 | 17.191 | 483.649 | 85.398
2022-01-10 06:00 | 2022-01-11 06:00 | 014-2 | MRČ Ludbreg - DN 500 Budrovac (stream 2) | Kromatografski uzorak | 2022-02-01 10:31 | 3.847 | 0.017 | 91.439 | 4.356 | 0.307 | 0.341 | 0.014 | 0.018 | 0.001 | 0.001 | 0 | 0 | - | 0 | 0 | 0 | 9.4587 | 34.051 | 9.9811 | 35.932 | 10.4909 | 37.767 | 11.0603 | 39.817 | 12.256 | 44.123 | 12.931 | 46.553 | 13.594 | 48.938 | 14.33 | 51.587 | 0.73 | 0.7702 | 0.5956 | 0.5957 | 17.22 | 482.835 | 85.004
2022-01-11 06:00 | 2022-01-12 06:00 | 014-2 | MRČ Ludbreg - DN 500 Budrovac (stream 2) | Kromatografski uzorak | 2022-02-01 10:31 | 4.067 | 0.007 | 91.316 | 4.311 | 0.277 | 0.299 | 0.008 | 0.012 | 0.001 | 0.001 | 0 | 0 | - | 0 | 0 | 0 | 9.4282 | 33.942 | 9.9489 | 35.816 | 10.4575 | 37.647 | 11.0251 | 39.69 | 12.216 | 43.976 | 12.889 | 46.399 | 13.549 | 48.777 | 14.283 | 51.418 | 0.73 | 0.7704 | 0.5957 | 0.5959 | 17.224 | 482.733 | 85.311
2022-01-12 06:00 | 2022-01-13 06:00 | 014-2 | MRČ Ludbreg - DN 500 Budrovac (stream 2) | Kromatografski uzorak | 2022-02-01 10:31 | 4.245 | 0 | 90.286 | 4.288 | 0.688 | 1.181 | 0.146 | 0.131 | 0.063 | 0.075 | 0 | 0.056 | - | 0.019 | 0.002 | 0 | 9.5968 | 34.548 | 10.1269 | 36.457 | 10.6376 | 38.295 | 11.2151 | 40.374 | 12.299 | 44.277 | 12.978 | 46.722 | 13.633 | 49.08 | 14.373 | 51.743 | 0.746 | 0.7872 | 0.6087 | 0.6089 | 17.598 | 472.921 | 79.163
2022-01-13 06:00 | 2022-01-14 06:00 | 014-2 | MRČ Ludbreg - DN 500 Budrovac (stream 2) | Kromatografski uzorak | 2022-02-01 10:31 | 4.222 | 0 | 90.355 | 4.392 | 0.592 | 1.029 | 0.093 | 0.086 | 0.049 | 0.053 | 0 | 0.072 | - | 0.061 | 0.023 | 0 | 9.5962 | 34.546 | 10.1256 | 36.452 | 10.6371 | 38.294 | 11.2138 | 40.37 | 12.302 | 44.288 | 12.98 | 46.729 | 13.637 | 49.092 | 14.375 | 51.751 | 0.746 | 0.7868 | 0.6084 | 0.6085 | 17.589 | 472.98 | 79.8
2022-01-14 06:00 | 2022-01-15 06:00 | 014-2 | MRČ Ludbreg - DN 500 Budrovac (stream 2) | Kromatografski uzorak | 2022-02-01 10:31 | 4.424 | 0 | 91.142 | 4.117 | 0.282 | 0.315 | 0.005 | 0.009 | 0.001 | 0.001 | 0 | 0.002 | - | 0.006 | 0.009 | 0 | 9.3887 | 33.799 | 9.9065 | 35.664 | 10.4139 | 37.49 | 10.9783 | 39.522 | 12.154 | 43.755 | 12.823 | 46.164 | 13.481 | 48.533 | 14.211 | 51.159 | 0.731 | 0.7716 | 0.5967 | 0.5968 | 17.253 | 481.958 | 85.639
2022-01-15 06:00 | 2022-01-16 06:00 | 014-2 | MRČ Ludbreg - DN 500 Budrovac (stream 2) | Kromatografski uzorak | 2022-02-01 10:31 | 4.375 | 0 | 91.087 | 4.244 | 0.28 | 0.294 | 0.003 | 0.008 | 0 | 0.001 | 0 | 0 | - | 0 | 0.001 | 0 | 9.394 | 33.818 | 9.9125 | 35.685 | 10.4197 | 37.511 | 10.9849 | 39.546 | 12.163 | 43.786 | 12.833 | 46.198 | 13.491 | 48.567 | 14.221 | 51.196 | 0.731 | 0.7714 | 0.5965 | 0.5967 | 17.248 | 482.081 | 85.48
2022-01-16 06:00 | 2022-01-17 06:00 | 014-2 | MRČ Ludbreg - DN 500 Budrovac (stream 2) | Kromatografski uzorak | 2022-02-01 10:31 | 4.333 | 0 | 91.221 | 4.134 | 0.297 | 0.311 | 0.004 | 0.009 | 0.001 | 0.001 | 0 | 0 | - | 0 | 0 | 0 | 9.392 | 33.811 | 9.9105 | 35.678 | 10.4177 | 37.504 | 10.983 | 39.539 | 12.166 | 43.798 | 12.836 | 46.21 | 13.495 | 48.581 | 14.225 | 51.211 | 0.73 | 0.7707 | 0.596 | 0.5961 | 17.232 | 482.53 | 85.625
2022-01-17 06:00 | 2022-01-18 06:00 | 014-2 | MRČ Ludbreg - DN 500 Budrovac (stream 2) | Kromatografski uzorak | 2022-02-01 10:31 | 4.323 | 0 | 91.072 | 4.299 | 0.293 | 0.305 | 0.004 | 0.008 | 0 | 0.001 | 0 | 0 | - | 0 | 0 | 0 | 9.4039 | 33.854 | 9.9233 | 35.724 | 10.4306 | 37.55 | 10.9966 | 39.588 | 12.174 | 43.828 | 12.845 | 46.243 | 13.504 | 48.613 | 14.235 | 51.245 | 0.731 | 0.7716 | 0.5967 | 0.5968 | 17.251 | 481.967 | 85.306
2022-01-18 06:00 | 2022-01-19 06:00 | 014-2 | MRČ Ludbreg - DN 500 Budrovac (stream 2) | Kromatografski uzorak | 2022-02-01 10:31 | 4.287 | 0 | 91.049 | 4.362 | 0.289 | 0.302 | 0.004 | 0.008 | 0.001 | 0.001 | 0 | 0 | - | 0 | 0 | 0 | 9.4116 | 33.882 | 9.9313 | 35.753 | 10.4389 | 37.58 | 11.0054 | 39.62 | 12.183 | 43.859 | 12.854 | 46.276 | 13.513 | 48.647 | 14.245 | 51.28 | 0.731 | 0.7718 | 0.5968 | 0.5969 | 17.255 | 481.87 | 85.188
2022-01-19 06:00 | 2022-01-20 06:00 | 014-2 | MRČ Ludbreg - DN 500 Budrovac (stream 2) | Kromatografski uzorak | 2022-02-01 10:31 | 4.3 | 0 | 91.305 | 4.113 | 0.269 | 0.282 | 0.004 | 0.008 | 0.001 | 0.001 | 0 | 0 | - | 0 | 0 | 0 | 9.389 | 33.801 | 9.9075 | 35.667 | 10.4147 | 37.493 | 10.9799 | 39.528 | 12.168 | 43.804 | 12.838 | 46.217 | 13.497 | 48.589 | 14.228 | 51.219 | 0.73 | 0.77 | 0.5954 | 0.5956 | 17.216 | 482.959 | 85.817
2022-01-20 06:00 | 2022-01-21 06:00 | 014-2 | MRČ Ludbreg - DN 500 Budrovac (stream 2) | Kromatografski uzorak | 2022-02-01 10:31 | 4.284 | 0 | 91.181 | 4.252 | 0.27 | 0.282 | 0.003 | 0.007 | 0.001 | 0.001 | 0 | 0 | - | 0 | 0 | 0 | 9.4007 | 33.842 | 9.9198 | 35.711 | 10.4273 | 37.538 | 10.9931 | 39.575 | 12.177 | 43.836 | 12.847 | 46.251 | 13.506 | 48.623 | 14.237 | 51.255 | 0.73 | 0.7708 | 0.596 | 0.5962 | 17.234 | 482.468 | 85.521
2022-01-21 06:00 | 2022-01-22 06:00 | 014-2 | MRČ Ludbreg - DN 500 Budrovac (stream 2) | Kromatografski uzorak | 2022-02-01 10:31 | 3.946 | 0.014 | 91.565 | 4.158 | 0.289 | 0.317 | 0.012 | 0.014 | 0.001 | 0.001 | 0 | 0.001 | - | 0 | 0 | 0 | 9.4309 | 33.951 | 9.9516 | 35.826 | 10.4608 | 37.659 | 11.0284 | 39.702 | 12.229 | 44.024 | 12.903 | 46.449 | 13.564 | 48.832 | 14.299 | 51.475 | 0.729 | 0.7691 | 0.5947 | 0.5949 | 17.196 | 483.519 | 85.54
2022-01-22 06:00 | 2022-01-23 06:00 | 014-2 | MRČ Ludbreg - DN 500 Budrovac (stream 2) | Kromatografski uzorak | 2022-02-01 10:31 | 4.101 | 0.006 | 91.242 | 4.349 | 0.283 | 0.302 | 0.007 | 0.01 | 0.001 | 0.001 | 0 | 0 | - | 0 | 0 | 0 | 9.4281 | 33.941 | 9.9489 | 35.816 | 10.4573 | 37.646 | 11.0249 | 39.69 | 12.212 | 43.964 | 12.885 | 46.386 | 13.545 | 48.763 | 14.279 | 51.403 | 0.73 | 0.7708 | 0.596 | 0.5962 | 17.233 | 482.47 | 85.214
2022-01-23 06:00 | 2022-01-24 06:00 | 014-2 | MRČ Ludbreg - DN 500 Budrovac (stream 2) | Kromatografski uzorak | 2022-02-01 10:31 | 4.282 | 0 | 91.196 | 4.24 | 0.269 | 0.282 | 0.003 | 0.007 | 0.001 | 0.001 | 0 | 0 | - | 0 | 0 | 0 | 9.4 | 33.84 | 9.9191 | 35.709 | 10.4265 | 37.536 | 10.9924 | 39.572 | 12.176 | 43.835 | 12.847 | 46.25 | 13.506 | 48.622 | 14.237 | 51.254 | 0.73 | 0.7707 | 0.596 | 0.5961 | 17.232 | 482.524 | 85.548
2022-01-24 06:00 | 2022-01-25 06:00 | 014-2 | MRČ Ludbreg - DN 500 Budrovac (stream 2) | Kromatografski uzorak | 2022-02-01 10:31 | 4.167 | 0.001 | 91.229 | 4.312 | 0.274 | 0.29 | 0.006 | 0.008 | 0.001 | 0.001 | 0 | 0 | - | 0 | 0 | 0 | 9.4176 | 33.903 | 9.9377 | 35.776 | 10.4458 | 37.605 | 11.0126 | 39.646 | 12.199 | 43.917 | 12.871 | 46.337 | 13.531 | 48.712 | 14.264 | 51.349 | 0.73 | 0.7707 | 0.596 | 0.5961 | 17.231 | 482.535 | 85.356
2022-01-25 06:00 | 2022-01-26 06:00 | 014-2 | MRČ Ludbreg - DN 500 Budrovac (stream 2) | Kromatografski uzorak | 2022-02-01 10:31 | 4.141 | 0 | 91.082 | 4.391 | 0.313 | 0.385 | 0.022 | 0.021 | 0.007 | 0.009 | 0 | 0.007 | - | 0.005 | 0.002 | 0 | 9.4478 | 34.012 | 9.9695 | 35.89 | 10.4783 | 37.722 | 11.0469 | 39.769 | 12.221 | 43.995 | 12.894 | 46.419 | 13.554 | 48.793 | 14.287 | 51.435 | 0.732 | 0.7729 | 0.5977 | 0.5978 | 17.281 | 481.205 | 84.341
2022-01-26 06:00 | 2022-01-27 06:00 | 014-2 | MRČ Ludbreg - DN 500 Budrovac (stream 2) | Kromatografski uzorak | 2022-02-01 10:31 | 4.29 | 0 | 91.295 | 4.197 | 0.207 | 0.218 | 0.004 | 0.005 | 0.001 | 0.001 | 0 | 0.001 | - | 0 | 0 | 0 | 9.3867 | 33.792 | 9.9051 | 35.658 | 10.4123 | 37.484 | 10.9773 | 39.518 | 12.167 | 43.803 | 12.838 | 46.216 | 13.497 | 48.588 | 14.227 | 51.219 | 0.729 | 0.7697 | 0.5952 | 0.5953 | 17.209 | 483.169 | 85.984
2022-01-27 06:00 | 2022-01-28 06:00 | 014-2 | MRČ Ludbreg - DN 500 Budrovac (stream 2) | Kromatografski uzorak | 2022-02-01 10:31 | 4.269 | 0 | 91.409 | 4.119 | 0.194 | 0.203 | 0.003 | 0.005 | 0.001 | 0.001 | 0 | 0 | - | 0 | 0 | 0 | 9.3805 | 33.77 | 9.8985 | 35.635 | 10.4057 | 37.46 | 10.9704 | 39.493 | 12.166 | 43.796 | 12.836 | 46.209 | 13.495 | 48.583 | 14.226 | 51.213 | 0.729 | 0.7689 | 0.5945 | 0.5947 | 17.191 | 483.675 | 86.257
2022-01-28 06:00 | 2022-01-29 06:00 | 014-2 | MRČ Ludbreg - DN 500 Budrovac (stream 2) | Kromatografski uzorak | 2022-02-01 10:31 | 4.29 | 0 | 91.137 | 4.35 | 0.211 | 0.222 | 0.004 | 0.005 | 0.001 | 0.001 | 0 | 0 | - | 0 | 0 | 0 | 9.3984 | 33.834 | 9.9175 | 35.703 | 10.4248 | 37.529 | 10.9906 | 39.566 | 12.175 | 43.829 | 12.845 | 46.243 | 13.504 | 48.615 | 14.235 | 51.247 | 0.73 | 0.7707 | 0.5959 | 0.5961 | 17.231 | 482.535 | 85.642
2022-01-29 06:00 | 2022-01-30 06:00 | 014-2 | MRČ Ludbreg - DN 500 Budrovac (stream 2) | Kromatografski uzorak | 2022-02-01 10:31 | 4.251 | 0.002 | 91.25 | 4.278 | 0.208 | 0.219 | 0.004 | 0.006 | 0.001 | 0.001 | 0 | 0 | - | 0 | 0 | 0 | 9.3962 | 33.826 | 9.9152 | 35.695 | 10.4226 | 37.521 | 10.9883 | 39.558 | 12.177 | 43.838 | 12.848 | 46.253 | 13.507 | 48.626 | 14.238 | 51.259 | 0.73 | 0.77 | 0.5954 | 0.5956 | 17.216 | 482.963 | 85.818
2022-01-30 06:00 | 2022-01-31 06:00 | 014-2 | MRČ Ludbreg - DN 500 Budrovac (stream 2) | Kromatografski uzorak | 2022-02-01 10:31 | 3.739 | 0.015 | 91.848 | 4.152 | 0.213 | 0.245 | 0.017 | 0.012 | 0.001 | 0.002 | 0 | 0.001 | - | 0 | 0 | 0 | 9.4397 | 33.983 | 9.961 | 35.86 | 10.471 | 37.696 | 11.0393 | 39.741 | 12.256 | 44.123 | 12.932 | 46.554 | 13.595 | 48.944 | 14.331 | 51.593 | 0.727 | 0.7671 | 0.5932 | 0.5933 | 17.151 | 484.783 | 85.921
2022-01-31 06:00 | 2022-02-01 06:00 | 014-2 | MRČ Ludbreg - DN 500 Budrovac (stream 2) | Kromatografski uzorak | 2022-02-01 10:31 | 3.501 | 0.019 | 92.217 | 4.004 | 0.219 | 0.259 | 0.024 | 0.013 | 0.001 | 0.002 | 0 | 0.001 | - | 0 | 0 | 0 | 9.4536 | 34.033 | 9.9757 | 35.912 | 10.4868 | 37.752 | 11.0559 | 39.801 | 12.29 | 44.244 | 12.967 | 46.681 | 13.633 | 49.08 | 14.371 | 51.736 | 0.725 | 0.7652 | 0.5917 | 0.5918 | 17.108 | 486.014 | 86.174