## DATA
Vrijeme od | Vrijeme do | Oznaka mjesta uzorkovanja | Mjesto uzorkovanja | Vrsta mjesta uzorkovanja | Zadnja izmjena | N2 (mol %) | CO2 (mol %) | C1 (mol %) | C2 (mol %) | C3 (mol %) | C3+ (mol %) | n-C4 (mol %) | i-C4 (mol %) | n-C5 (mol %) | i-C5 (mol %) | neo-C5 (mol %) | C6 (mol %) | C6+ (mol %) | C7 (mol %) | C8 (mol %) | C9+ (mol %) | NCV (kWh/m3) @15/15 | NCV (MJ/m3) @15/15 | NCV (kWh/m3) @25/0 | NCV (MJ/m3) @25/0 | GCV (kWh/m3) @15/15 | GCV (MJ/m3) @15/15 | GCV (kWh/m3) @25/0 | GCV (MJ/m3) @25/0 | Wd(kWh/m3) @15/15 | Wd(Mj/m3) @15/15 | Wd(kWh/m3) @25/0 | Wd(Mj/m3) @25/0 | Wg(kWh/m3) @15/15 | Wg(Mj/m3) @15/15 | Wg(kWh/m3) @25/0 | Wg(Mj/m3) @25/0 | ρ (kg/m3) @15 | ρ (kg/m3) @0 | d@15 | d@0 | M kg/kmol | R J/kgK | MN (metanski broj)
2022-09-01 06:00 | 2022-09-02 06:00 | 014-2 | MRČ Ludbreg - DN 500 Budrovac (stream 2) | Kromatografski uzorak | 2022-10-03 10:34 | 0.875 | 0.833 | 93.226 | 3.744 | 0.931 | 1.322 | 0.141 | 0.142 | 0.029 | 0.037 | 0.001 | 0.021 | - | 0.014 | 0.006 | 0 | 9.8003 | 35.281 | 10.3419 | 37.231 | 10.8652 | 39.115 | 11.4552 | 41.239 | 12.648 | 45.533 | 13.345 | 48.042 | 14.022 | 50.48 | 14.782 | 53.214 | 0.736 | 0.7765 | 0.6004 | 0.6006 | 17.356 | 479.054 | 82.082
2022-09-02 06:00 | 2022-09-03 06:00 | 014-2 | MRČ Ludbreg - DN 500 Budrovac (stream 2) | Kromatografski uzorak | 2022-10-03 10:34 | 0.835 | 0.822 | 93.268 | 3.764 | 0.925 | 1.311 | 0.139 | 0.141 | 0.029 | 0.036 | 0.001 | 0.02 | - | 0.014 | 0.005 | 0 | 9.8041 | 35.295 | 10.3459 | 37.245 | 10.8694 | 39.13 | 11.4597 | 41.255 | 12.656 | 45.563 | 13.354 | 48.074 | 14.032 | 50.514 | 14.792 | 53.25 | 0.735 | 0.7761 | 0.6001 | 0.6002 | 17.347 | 479.322 | 82.107
2022-09-03 06:00 | 2022-09-04 06:00 | 014-2 | MRČ Ludbreg - DN 500 Budrovac (stream 2) | Kromatografski uzorak | 2022-10-03 10:34 | 0.891 | 0.99 | 92.527 | 4.187 | 1.007 | 1.405 | 0.148 | 0.143 | 0.03 | 0.037 | 0.001 | 0.021 | - | 0.014 | 0.005 | 0 | 9.8293 | 35.385 | 10.3725 | 37.341 | 10.8956 | 39.224 | 11.4873 | 41.354 | 12.637 | 45.495 | 13.334 | 48.002 | 14.008 | 50.43 | 14.767 | 53.161 | 0.741 | 0.7824 | 0.605 | 0.6051 | 17.488 | 475.456 | 81.108
2022-09-04 06:00 | 2022-09-05 06:00 | 014-2 | MRČ Ludbreg - DN 500 Budrovac (stream 2) | Kromatografski uzorak | 2022-10-03 10:34 | 0.943 | 1.084 | 92.092 | 4.379 | 1.083 | 1.502 | 0.157 | 0.149 | 0.031 | 0.039 | 0.001 | 0.022 | - | 0.015 | 0.006 | 0 | 9.8462 | 35.446 | 10.3904 | 37.405 | 10.9132 | 39.287 | 11.506 | 41.421 | 12.626 | 45.454 | 13.322 | 47.959 | 13.994 | 50.38 | 14.752 | 53.108 | 0.745 | 0.7865 | 0.6081 | 0.6083 | 17.579 | 473.273 | 80.458
2022-09-05 06:00 | 2022-09-06 06:00 | 014-2 | MRČ Ludbreg - DN 500 Budrovac (stream 2) | Kromatografski uzorak | 2022-10-03 10:34 | 0.957 | 1.183 | 91.586 | 4.71 | 1.137 | 1.563 | 0.161 | 0.152 | 0.032 | 0.039 | 0 | 0.022 | - | 0.014 | 0.005 | 0 | 9.8694 | 35.53 | 10.4149 | 37.494 | 10.9375 | 39.375 | 11.5317 | 41.514 | 12.622 | 45.44 | 13.318 | 47.944 | 13.988 | 50.358 | 14.746 | 53.086 | 0.749 | 0.7907 | 0.6114 | 0.6116 | 17.673 | 470.48 | 79.774
2022-09-06 06:00 | 2022-09-07 06:00 | 014-2 | MRČ Ludbreg - DN 500 Budrovac (stream 2) | Kromatografski uzorak | 2022-10-03 10:34 | 0.959 | 1.15 | 91.724 | 4.612 | 1.125 | 1.554 | 0.161 | 0.153 | 0.032 | 0.04 | 0.001 | 0.022 | - | 0.015 | 0.005 | 0 | 9.8643 | 35.512 | 10.4096 | 37.475 | 10.9323 | 39.356 | 11.5262 | 41.494 | 12.624 | 45.448 | 13.32 | 47.953 | 13.991 | 50.368 | 14.749 | 53.096 | 0.748 | 0.7896 | 0.6105 | 0.6107 | 17.649 | 471.122 | 79.913
2022-09-07 06:00 | 2022-09-08 06:00 | 014-2 | MRČ Ludbreg - DN 500 Budrovac (stream 2) | Kromatografski uzorak | 2022-10-03 10:34 | 0.963 | 1.075 | 92.162 | 4.249 | 1.111 | 1.552 | 0.162 | 0.156 | 0.034 | 0.042 | 0.001 | 0.024 | - | 0.016 | 0.007 | 0 | 9.8459 | 35.445 | 10.3901 | 37.404 | 10.9128 | 39.286 | 11.5056 | 41.42 | 12.625 | 45.451 | 13.321 | 47.956 | 13.993 | 50.376 | 14.751 | 53.105 | 0.745 | 0.7865 | 0.6082 | 0.6083 | 17.58 | 472.96 | 80.411
2022-09-08 06:00 | 2022-09-09 06:00 | 014-2 | MRČ Ludbreg - DN 500 Budrovac (stream 2) | Kromatografski uzorak | 2022-10-03 10:34 | 0.938 | 0.997 | 92.467 | 4.034 | 1.117 | 1.564 | 0.163 | 0.16 | 0.034 | 0.042 | 0.001 | 0.023 | - | 0.016 | 0.007 | 0 | 9.8419 | 35.431 | 10.3858 | 37.389 | 10.9089 | 39.272 | 11.5014 | 41.405 | 12.638 | 45.498 | 13.335 | 48.006 | 14.009 | 50.431 | 14.767 | 53.162 | 0.743 | 0.7843 | 0.6064 | 0.6066 | 17.53 | 474.32 | 80.677
2022-09-09 06:00 | 2022-09-10 06:00 | 014-2 | MRČ Ludbreg - DN 500 Budrovac (stream 2) | Kromatografski uzorak | 2022-10-03 10:34 | 0.937 | 0.981 | 92.544 | 3.978 | 1.112 | 1.559 | 0.163 | 0.16 | 0.034 | 0.042 | 0.001 | 0.023 | - | 0.016 | 0.007 | 0 | 9.8386 | 35.419 | 10.3824 | 37.377 | 10.9055 | 39.26 | 11.4978 | 41.392 | 12.639 | 45.501 | 13.336 | 48.009 | 14.01 | 50.435 | 14.768 | 53.166 | 0.743 | 0.7837 | 0.6059 | 0.6061 | 17.516 | 474.687 | 80.777
2022-09-10 06:00 | 2022-09-11 06:00 | 014-2 | MRČ Ludbreg - DN 500 Budrovac (stream 2) | Kromatografski uzorak | 2022-10-03 10:34 | 0.902 | 0.964 | 92.404 | 4.192 | 1.1 | 1.537 | 0.159 | 0.159 | 0.033 | 0.041 | 0.001 | 0.023 | - | 0.015 | 0.006 | 0 | 9.8547 | 35.477 | 10.3993 | 37.437 | 10.9228 | 39.322 | 11.516 | 41.458 | 12.655 | 45.559 | 13.353 | 48.07 | 14.027 | 50.497 | 14.787 | 53.232 | 0.743 | 0.7842 | 0.6064 | 0.6065 | 17.528 | 474.361 | 80.508
2022-09-11 06:00 | 2022-09-12 06:00 | 014-2 | MRČ Ludbreg - DN 500 Budrovac (stream 2) | Kromatografski uzorak | 2022-10-03 10:34 | 0.848 | 0.895 | 92.689 | 4.125 | 1.029 | 1.442 | 0.149 | 0.153 | 0.03 | 0.038 | 0.001 | 0.022 | - | 0.015 | 0.006 | 0 | 9.8453 | 35.443 | 10.3892 | 37.401 | 10.9132 | 39.287 | 11.5057 | 41.421 | 12.667 | 45.602 | 13.365 | 48.115 | 14.041 | 50.549 | 14.802 | 53.286 | 0.74 | 0.7812 | 0.6041 | 0.6042 | 17.462 | 476.169 | 80.972
2022-09-12 06:00 | 2022-09-13 06:00 | 014-2 | MRČ Ludbreg - DN 500 Budrovac (stream 2) | Kromatografski uzorak | 2022-10-03 10:34 | 0.799 | 0.867 | 92.894 | 4.079 | 0.971 | 1.361 | 0.138 | 0.147 | 0.028 | 0.036 | 0.001 | 0.02 | - | 0.014 | 0.006 | 0 | 9.8346 | 35.405 | 10.378 | 37.361 | 10.9021 | 39.247 | 11.4941 | 41.379 | 12.671 | 45.616 | 13.369 | 48.13 | 14.046 | 50.567 | 14.807 | 53.306 | 0.738 | 0.7791 | 0.6024 | 0.6026 | 17.414 | 477.476 | 81.4
2022-09-13 06:00 | 2022-09-14 06:00 | 014-2 | MRČ Ludbreg - DN 500 Budrovac (stream 2) | Kromatografski uzorak | 2022-10-03 10:34 | 0.829 | 0.901 | 92.79 | 4.044 | 1.025 | 1.436 | 0.147 | 0.153 | 0.03 | 0.038 | 0.001 | 0.021 | - | 0.015 | 0.006 | 0 | 9.8393 | 35.421 | 10.383 | 37.379 | 10.9068 | 39.265 | 11.4992 | 41.397 | 12.665 | 45.593 | 13.363 | 48.106 | 14.039 | 50.54 | 14.799 | 53.278 | 0.74 | 0.7806 | 0.6036 | 0.6037 | 17.448 | 476.549 | 81.154
2022-09-14 06:00 | 2022-09-15 06:00 | 014-2 | MRČ Ludbreg - DN 500 Budrovac (stream 2) | Kromatografski uzorak | 2022-10-03 10:34 | 0.874 | 0.922 | 92.599 | 4.102 | 1.075 | 1.503 | 0.155 | 0.157 | 0.032 | 0.04 | 0.001 | 0.022 | - | 0.015 | 0.006 | 0 | 9.8486 | 35.455 | 10.3929 | 37.415 | 10.9166 | 39.3 | 11.5095 | 41.434 | 12.662 | 45.583 | 13.36 | 48.095 | 14.035 | 50.526 | 14.795 | 53.262 | 0.741 | 0.7824 | 0.605 | 0.6052 | 17.489 | 475.429 | 80.782
2022-09-15 06:00 | 2022-09-16 06:00 | 014-2 | MRČ Ludbreg - DN 500 Budrovac (stream 2) | Kromatografski uzorak | 2022-10-03 10:34 | 0.881 | 0.95 | 92.379 | 4.239 | 1.112 | 1.551 | 0.159 | 0.163 | 0.032 | 0.041 | 0.001 | 0.022 | - | 0.015 | 0.006 | 0 | 9.8637 | 35.509 | 10.4088 | 37.472 | 10.9326 | 39.357 | 11.5264 | 41.495 | 12.665 | 45.596 | 13.364 | 48.109 | 14.038 | 50.537 | 14.798 | 53.274 | 0.743 | 0.7844 | 0.6065 | 0.6067 | 17.532 | 474.25 | 80.371
2022-09-16 06:00 | 2022-09-17 06:00 | 014-2 | MRČ Ludbreg - DN 500 Budrovac (stream 2) | Kromatografski uzorak | 2022-10-03 10:34 | 0.88 | 0.939 | 92.488 | 4.123 | 1.124 | 1.57 | 0.162 | 0.165 | 0.033 | 0.041 | 0.001 | 0.023 | - | 0.015 | 0.007 | 0 | 9.8596 | 35.495 | 10.4045 | 37.456 | 10.9283 | 39.342 | 11.5218 | 41.479 | 12.665 | 45.594 | 13.363 | 48.106 | 14.038 | 50.536 | 14.798 | 53.273 | 0.743 | 0.7838 | 0.6061 | 0.6062 | 17.519 | 474.601 | 80.485
2022-09-17 06:00 | 2022-09-18 06:00 | 014-2 | MRČ Ludbreg - DN 500 Budrovac (stream 2) | Kromatografski uzorak | 2022-10-03 10:34 | 0.689 | 0.711 | 93.419 | 3.886 | 0.928 | 1.295 | 0.134 | 0.136 | 0.027 | 0.034 | 0.001 | 0.018 | - | 0.012 | 0.005 | 0 | 9.8327 | 35.398 | 10.3761 | 37.354 | 10.901 | 39.244 | 11.493 | 41.375 | 12.709 | 45.752 | 13.409 | 48.271 | 14.09 | 50.723 | 14.852 | 53.467 | 0.734 | 0.7742 | 0.5987 | 0.5988 | 17.306 | 480.53 | 81.95
2022-09-18 06:00 | 2022-09-19 06:00 | 014-2 | MRČ Ludbreg - DN 500 Budrovac (stream 2) | Kromatografski uzorak | 2022-10-03 10:34 | 0.9 | 0.912 | 92.538 | 4.097 | 1.105 | 1.553 | 0.162 | 0.162 | 0.035 | 0.042 | 0.001 | 0.024 | - | 0.015 | 0.007 | 0 | 9.8565 | 35.483 | 10.4012 | 37.444 | 10.925 | 39.33 | 11.5184 | 41.466 | 12.665 | 45.596 | 13.363 | 48.108 | 14.038 | 50.538 | 14.799 | 53.276 | 0.742 | 0.7833 | 0.6056 | 0.6058 | 17.507 | 474.937 | 80.529
2022-09-19 06:00 | 2022-09-20 06:00 | 014-2 | MRČ Ludbreg - DN 500 Budrovac (stream 2) | Kromatografski uzorak | 2022-10-03 10:34 | 0.874 | 0.868 | 92.664 | 4.035 | 1.113 | 1.559 | 0.162 | 0.164 | 0.033 | 0.041 | 0.001 | 0.023 | - | 0.015 | 0.007 | 0 | 9.8589 | 35.492 | 10.4037 | 37.453 | 10.9278 | 39.34 | 11.5213 | 41.477 | 12.677 | 45.637 | 13.376 | 48.152 | 14.051 | 50.585 | 14.812 | 53.325 | 0.741 | 0.7822 | 0.6048 | 0.605 | 17.484 | 475.568 | 80.612
2022-09-20 06:00 | 2022-09-21 06:00 | 014-2 | MRČ Ludbreg - DN 500 Budrovac (stream 2) | Kromatografski uzorak | 2022-10-03 10:34 | 0.851 | 0.836 | 92.731 | 4.005 | 1.13 | 1.576 | 0.163 | 0.167 | 0.032 | 0.041 | 0.001 | 0.021 | - | 0.014 | 0.006 | 0 | 9.8637 | 35.509 | 10.4088 | 37.472 | 10.9331 | 39.359 | 11.5269 | 41.497 | 12.688 | 45.675 | 13.387 | 48.192 | 14.063 | 50.627 | 14.825 | 53.369 | 0.741 | 0.7817 | 0.6044 | 0.6046 | 17.471 | 475.901 | 80.613
2022-09-21 06:00 | 2022-09-22 06:00 | 014-2 | MRČ Ludbreg - DN 500 Budrovac (stream 2) | Kromatografski uzorak | 2022-10-03 10:34 | 0.898 | 0.921 | 92.545 | 4.077 | 1.117 | 1.558 | 0.162 | 0.163 | 0.032 | 0.041 | 0.001 | 0.022 | - | 0.014 | 0.006 | 0 | 9.8537 | 35.473 | 10.3983 | 37.434 | 10.922 | 39.319 | 11.5152 | 41.455 | 12.662 | 45.585 | 13.36 | 48.097 | 14.035 | 50.527 | 14.795 | 53.264 | 0.742 | 0.7832 | 0.6056 | 0.6057 | 17.505 | 474.983 | 80.611
2022-09-22 06:00 | 2022-09-23 06:00 | 014-2 | MRČ Ludbreg - DN 500 Budrovac (stream 2) | Kromatografski uzorak | 2022-10-03 10:34 | 0.863 | 0.894 | 92.575 | 4.09 | 1.136 | 1.578 | 0.163 | 0.167 | 0.031 | 0.04 | 0.001 | 0.021 | - | 0.014 | 0.006 | 0 | 9.863 | 35.507 | 10.4081 | 37.469 | 10.9322 | 39.356 | 11.526 | 41.494 | 12.676 | 45.635 | 13.375 | 48.15 | 14.05 | 50.582 | 14.811 | 53.321 | 0.742 | 0.7829 | 0.6054 | 0.6056 | 17.5 | 475.123 | 80.521
2022-09-23 06:00 | 2022-09-24 06:00 | 014-2 | MRČ Ludbreg - DN 500 Budrovac (stream 2) | Kromatografski uzorak | 2022-10-03 10:34 | 0.891 | 0.903 | 92.368 | 4.259 | 1.129 | 1.579 | 0.165 | 0.171 | 0.032 | 0.041 | 0.001 | 0.022 | - | 0.014 | 0.006 | 0 | 9.8731 | 35.543 | 10.4188 | 37.508 | 10.9428 | 39.394 | 11.5372 | 41.534 | 12.678 | 45.64 | 13.376 | 48.155 | 14.051 | 50.585 | 14.812 | 53.325 | 0.743 | 0.7844 | 0.6065 | 0.6067 | 17.532 | 474.268 | 80.197
2022-09-24 06:00 | 2022-09-25 06:00 | 014-2 | MRČ Ludbreg - DN 500 Budrovac (stream 2) | Kromatografski uzorak | 2022-10-03 10:34 | 0.907 | 0.95 | 92.126 | 4.41 | 1.145 | 1.605 | 0.168 | 0.176 | 0.032 | 0.041 | 0.001 | 0.022 | - | 0.015 | 0.005 | 0 | 9.8832 | 35.58 | 10.4294 | 37.546 | 10.9535 | 39.433 | 11.5484 | 41.574 | 12.674 | 45.627 | 13.373 | 48.141 | 14.047 | 50.568 | 14.807 | 53.306 | 0.745 | 0.7864 | 0.6081 | 0.6083 | 17.578 | 473.032 | 79.855
2022-09-25 06:00 | 2022-09-26 06:00 | 014-2 | MRČ Ludbreg - DN 500 Budrovac (stream 2) | Kromatografski uzorak | 2022-10-03 10:34 | 0.89 | 0.919 | 92.38 | 4.261 | 1.111 | 1.549 | 0.16 | 0.166 | 0.031 | 0.04 | 0.001 | 0.021 | - | 0.014 | 0.006 | 0 | 9.8663 | 35.519 | 10.4115 | 37.481 | 10.9355 | 39.368 | 11.5294 | 41.506 | 12.671 | 45.616 | 13.369 | 48.13 | 14.044 | 50.559 | 14.805 | 53.297 | 0.743 | 0.7841 | 0.6063 | 0.6065 | 17.526 | 474.422 | 80.341
2022-09-26 06:00 | 2022-09-27 06:00 | 014-2 | MRČ Ludbreg - DN 500 Budrovac (stream 2) | Kromatografski uzorak | 2022-10-03 10:34 | 0.895 | 0.926 | 92.27 | 4.325 | 1.133 | 1.584 | 0.165 | 0.171 | 0.032 | 0.041 | 0.001 | 0.022 | - | 0.015 | 0.006 | 0 | 9.8764 | 35.555 | 10.4222 | 37.52 | 10.9463 | 39.407 | 11.5408 | 41.547 | 12.675 | 45.632 | 13.374 | 48.146 | 14.049 | 50.575 | 14.809 | 53.314 | 0.744 | 0.7852 | 0.6071 | 0.6073 | 17.55 | 473.785 | 80.082
2022-09-27 06:00 | 2022-09-28 06:00 | 014-2 | MRČ Ludbreg - DN 500 Budrovac (stream 2) | Kromatografski uzorak | 2022-10-03 10:34 | 0.876 | 0.879 | 92.587 | 4.102 | 1.118 | 1.556 | 0.161 | 0.165 | 0.031 | 0.04 | 0.001 | 0.021 | - | 0.014 | 0.005 | 0 | 9.8605 | 35.498 | 10.4054 | 37.459 | 10.9295 | 39.346 | 11.5231 | 41.483 | 12.676 | 45.633 | 13.375 | 48.148 | 14.05 | 50.581 | 14.811 | 53.32 | 0.742 | 0.7826 | 0.6051 | 0.6053 | 17.492 | 475.341 | 80.565
2022-09-28 06:00 | 2022-09-29 06:00 | 014-2 | MRČ Ludbreg - DN 500 Budrovac (stream 2) | Kromatografski uzorak | 2022-10-03 10:34 | 0.877 | 0.867 | 92.679 | 4.023 | 1.118 | 1.554 | 0.16 | 0.164 | 0.031 | 0.04 | 0.001 | 0.021 | - | 0.014 | 0.006 | 0 | 9.8553 | 35.479 | 10.3998 | 37.439 | 10.9239 | 39.326 | 11.5171 | 41.462 | 12.675 | 45.629 | 13.373 | 48.143 | 14.049 | 50.577 | 14.81 | 53.316 | 0.741 | 0.7819 | 0.6046 | 0.6048 | 17.477 | 475.751 | 80.705
2022-09-29 06:00 | 2022-09-30 06:00 | 014-2 | MRČ Ludbreg - DN 500 Budrovac (stream 2) | Kromatografski uzorak | 2022-10-03 10:34 | 0.874 | 0.89 | 92.568 | 4.101 | 1.124 | 1.567 | 0.162 | 0.166 | 0.032 | 0.04 | 0.001 | 0.021 | - | 0.014 | 0.006 | 0 | 9.862 | 35.503 | 10.4069 | 37.465 | 10.9311 | 39.352 | 11.5246 | 41.489 | 12.675 | 45.63 | 13.374 | 48.145 | 14.049 | 50.577 | 14.81 | 53.316 | 0.742 | 0.7829 | 0.6054 | 0.6055 | 17.5 | 475.143 | 80.519
2022-09-30 06:00 | 2022-10-01 06:00 | 014-2 | MRČ Ludbreg - DN 500 Budrovac (stream 2) | Kromatografski uzorak | 2022-10-03 10:34 | 0.886 | 0.9 | 92.45 | 4.198 | 1.121 | 1.566 | 0.162 | 0.169 | 0.032 | 0.04 | 0.001 | 0.022 | - | 0.014 | 0.006 | 0 | 9.8671 | 35.522 | 10.4123 | 37.484 | 10.9365 | 39.371 | 11.5303 | 41.509 | 12.675 | 45.631 | 13.374 | 48.145 | 14.049 | 50.576 | 14.81 | 53.315 | 0.743 | 0.7837 | 0.606 | 0.6062 | 17.517 | 474.659 | 80.357