## DATA
Vrijeme od | Vrijeme do | Oznaka mjesta uzorkovanja | Mjesto uzorkovanja | Vrsta mjesta uzorkovanja | Zadnja izmjena | N2 (mol %) | CO2 (mol %) | C1 (mol %) | C2 (mol %) | C3 (mol %) | C3+ (mol %) | n-C4 (mol %) | i-C4 (mol %) | n-C5 (mol %) | i-C5 (mol %) | neo-C5 (mol %) | C6 (mol %) | C6+ (mol %) | C7 (mol %) | C8 (mol %) | C9+ (mol %) | NCV (kWh/m3) @15/15 | NCV (MJ/m3) @15/15 | NCV (kWh/m3) @25/0 | NCV (MJ/m3) @25/0 | GCV (kWh/m3) @15/15 | GCV (MJ/m3) @15/15 | GCV (kWh/m3) @25/0 | GCV (MJ/m3) @25/0 | Wd(kWh/m3) @15/15 | Wd(Mj/m3) @15/15 | Wd(kWh/m3) @25/0 | Wd(Mj/m3) @25/0 | Wg(kWh/m3) @15/15 | Wg(Mj/m3) @15/15 | Wg(kWh/m3) @25/0 | Wg(Mj/m3) @25/0 | ρ (kg/m3) @15 | ρ (kg/m3) @0 | d@15 | d@0 | M kg/kmol | R J/kgK | MN (metanski broj)
2022-11-01 06:00 | 2022-11-02 06:00 | 014-2 | MRČ Ludbreg - DN 500 Budrovac (stream 2) | Kromatografski uzorak | 2022-12-01 08:47 | 1.584 | 1.217 | 88.568 | 6.962 | 1.249 | 1.668 | 0.173 | 0.137 | 0.035 | 0.045 | 0 | 0.019 | - | 0.007 | 0.002 | 0 | 9.9866 | 35.952 | 10.5388 | 37.94 | 11.0607 | 39.819 | 11.6618 | 41.982 | 12.621 | 45.435 | 13.316 | 47.939 | 13.978 | 50.321 | 14.735 | 53.047 | 0.767 | 0.8098 | 0.6261 | 0.6263 | 18.097 | 459.91 | 76.116
2022-11-02 06:00 | 2022-11-03 06:00 | 014-2 | MRČ Ludbreg - DN 500 Budrovac (stream 2) | Kromatografski uzorak | 2022-12-01 08:47 | 1.534 | 1.243 | 88.572 | 7.006 | 1.24 | 1.645 | 0.164 | 0.133 | 0.034 | 0.045 | 0 | 0.019 | - | 0.007 | 0.001 | 0 | 9.9874 | 35.955 | 10.5397 | 37.943 | 11.0616 | 39.822 | 11.6628 | 41.986 | 12.622 | 45.44 | 13.318 | 47.945 | 13.98 | 50.328 | 14.737 | 53.054 | 0.767 | 0.8097 | 0.6261 | 0.6263 | 18.096 | 459.482 | 76.182
2022-11-03 06:00 | 2022-11-04 06:00 | 014-2 | MRČ Ludbreg - DN 500 Budrovac (stream 2) | Kromatografski uzorak | 2022-12-01 08:47 | 1.421 | 1.323 | 88.531 | 7.13 | 1.219 | 1.595 | 0.152 | 0.126 | 0.032 | 0.042 | 0 | 0.018 | - | 0.007 | 0.001 | 0 | 9.9897 | 35.963 | 10.5419 | 37.951 | 11.0642 | 39.831 | 11.6653 | 41.995 | 12.623 | 45.442 | 13.319 | 47.947 | 13.981 | 50.33 | 14.738 | 53.056 | 0.767 | 0.81 | 0.6263 | 0.6265 | 18.102 | 459.317 | 76.326
2022-11-04 06:00 | 2022-11-05 06:00 | 014-2 | MRČ Ludbreg - DN 500 Budrovac (stream 2) | Kromatografski uzorak | 2022-12-01 08:47 | 1.198 | 0.974 | 89.932 | 6.554 | 1.017 | 1.341 | 0.13 | 0.108 | 0.027 | 0.036 | 0 | 0.015 | - | 0.006 | 0 | 0 | 9.9586 | 35.851 | 10.5089 | 37.832 | 11.033 | 39.719 | 11.6322 | 41.876 | 12.685 | 45.665 | 13.384 | 48.181 | 14.053 | 50.592 | 14.814 | 53.331 | 0.755 | 0.7972 | 0.6164 | 0.6166 | 17.816 | 466.735 | 77.693
2022-11-05 06:00 | 2022-11-06 06:00 | 014-2 | MRČ Ludbreg - DN 500 Budrovac (stream 2) | Kromatografski uzorak | 2022-12-01 08:47 | 1.062 | 1.023 | 90.148 | 6.533 | 0.94 | 1.232 | 0.118 | 0.098 | 0.024 | 0.033 | 0 | 0.013 | - | 0.005 | 0 | 0 | 9.9459 | 35.805 | 10.4956 | 37.784 | 11.0197 | 39.671 | 11.6183 | 41.826 | 12.684 | 45.661 | 13.383 | 48.177 | 14.053 | 50.59 | 14.814 | 53.33 | 0.754 | 0.7953 | 0.6149 | 0.6151 | 17.774 | 467.808 | 78.204
2022-11-06 06:00 | 2022-11-07 06:00 | 014-2 | MRČ Ludbreg - DN 500 Budrovac (stream 2) | Kromatografski uzorak | 2022-12-01 08:47 | 1.319 | 1.03 | 89.58 | 6.609 | 1.09 | 1.463 | 0.15 | 0.124 | 0.032 | 0.042 | 0 | 0.018 | - | 0.007 | 0.001 | 0 | 9.969 | 35.888 | 10.52 | 37.872 | 11.0435 | 39.756 | 11.6435 | 41.916 | 12.669 | 45.608 | 13.367 | 48.121 | 14.034 | 50.523 | 14.794 | 53.26 | 0.759 | 0.8008 | 0.6192 | 0.6194 | 17.898 | 464.578 | 77.135
2022-11-07 06:00 | 2022-11-08 06:00 | 014-2 | MRČ Ludbreg - DN 500 Budrovac (stream 2) | Kromatografski uzorak | 2022-12-01 08:47 | 1.138 | 0.857 | 90.289 | 6.442 | 0.943 | 1.274 | 0.131 | 0.11 | 0.029 | 0.037 | 0 | 0.016 | - | 0.007 | 0.001 | 0 | 9.9582 | 35.85 | 10.5085 | 37.831 | 11.0332 | 39.72 | 11.6325 | 41.877 | 12.71 | 45.756 | 13.41 | 48.278 | 14.082 | 50.696 | 14.845 | 53.441 | 0.752 | 0.7939 | 0.6139 | 0.614 | 17.744 | 468.606 | 77.915
2022-11-08 06:00 | 2022-11-09 06:00 | 014-2 | MRČ Ludbreg - DN 500 Budrovac (stream 2) | Kromatografski uzorak | 2022-12-01 08:47 | 1 | 0.746 | 90.596 | 6.614 | 0.804 | 1.043 | 0.096 | 0.081 | 0.02 | 0.026 | 0 | 0.011 | - | 0.004 | 0 | 0 | 9.9511 | 35.824 | 10.5008 | 37.803 | 11.0265 | 39.695 | 11.6252 | 41.851 | 12.739 | 45.861 | 13.441 | 48.388 | 14.116 | 50.818 | 14.88 | 53.569 | 0.748 | 0.7891 | 0.6102 | 0.6103 | 17.637 | 471.44 | 78.594
2022-11-09 06:00 | 2022-11-10 06:00 | 014-2 | MRČ Ludbreg - DN 500 Budrovac (stream 2) | Kromatografski uzorak | 2022-12-01 08:47 | 1.496 | 0.869 | 89.489 | 6.691 | 1.087 | 1.454 | 0.146 | 0.122 | 0.032 | 0.04 | 0 | 0.018 | - | 0.007 | 0.001 | 0 | 9.9718 | 35.898 | 10.5229 | 37.882 | 11.0464 | 39.767 | 11.6465 | 41.927 | 12.678 | 45.641 | 13.376 | 48.155 | 14.044 | 50.56 | 14.805 | 53.297 | 0.758 | 0.8001 | 0.6187 | 0.6189 | 17.883 | 465.009 | 76.908
2022-11-10 06:00 | 2022-11-11 06:00 | 014-2 | MRČ Ludbreg - DN 500 Budrovac (stream 2) | Kromatografski uzorak | 2022-12-01 08:47 | 1.937 | 0.93 | 88.562 | 6.85 | 1.27 | 1.721 | 0.179 | 0.148 | 0.04 | 0.048 | 0 | 0.023 | - | 0.01 | 0.002 | 0 | 9.9838 | 35.942 | 10.5358 | 37.929 | 11.0574 | 39.807 | 11.6583 | 41.97 | 12.628 | 45.461 | 13.324 | 47.967 | 13.986 | 50.35 | 14.744 | 53.078 | 0.766 | 0.8084 | 0.625 | 0.6252 | 18.066 | 460.231 | 75.69
2022-11-11 06:00 | 2022-11-12 06:00 | 014-2 | MRČ Ludbreg - DN 500 Budrovac (stream 2) | Kromatografski uzorak | 2022-12-01 08:47 | 1.662 | 0.94 | 89.429 | 6.388 | 1.154 | 1.581 | 0.166 | 0.146 | 0.036 | 0.044 | 0 | 0.022 | - | 0.011 | 0.002 | 0 | 9.952 | 35.827 | 10.5022 | 37.808 | 11.0244 | 39.688 | 11.6234 | 41.844 | 12.637 | 45.491 | 13.333 | 47.999 | 13.998 | 50.393 | 14.756 | 53.123 | 0.76 | 0.8022 | 0.6203 | 0.6204 | 17.928 | 463.782 | 76.819
2022-11-12 06:00 | 2022-11-13 06:00 | 014-2 | MRČ Ludbreg - DN 500 Budrovac (stream 2) | Kromatografski uzorak | 2022-12-01 08:47 | 1.141 | 0.975 | 91.471 | 5.086 | 0.935 | 1.326 | 0.133 | 0.151 | 0.027 | 0.038 | 0 | 0.023 | - | 0.016 | 0.003 | 0 | 9.8617 | 35.502 | 10.4066 | 37.464 | 10.9294 | 39.346 | 11.5229 | 41.482 | 12.632 | 45.477 | 13.329 | 47.983 | 14 | 50.401 | 14.758 | 53.13 | 0.747 | 0.7882 | 0.6094 | 0.6096 | 17.617 | 472.011 | 79.778
2022-11-13 06:00 | 2022-11-14 06:00 | 014-2 | MRČ Ludbreg - DN 500 Budrovac (stream 2) | Kromatografski uzorak | 2022-12-01 08:47 | 1.028 | 0.931 | 91.074 | 5.715 | 0.905 | 1.251 | 0.126 | 0.128 | 0.025 | 0.035 | 0 | 0.019 | - | 0.012 | 0.001 | 0 | 9.9067 | 35.664 | 10.4536 | 37.633 | 10.9782 | 39.521 | 11.5738 | 41.666 | 12.679 | 45.644 | 13.377 | 48.158 | 14.05 | 50.581 | 14.811 | 53.318 | 0.748 | 0.7895 | 0.6105 | 0.6107 | 17.648 | 471.207 | 79.134
2022-11-14 06:00 | 2022-11-15 06:00 | 014-2 | MRČ Ludbreg - DN 500 Budrovac (stream 2) | Kromatografski uzorak | 2022-12-01 08:47 | 0.936 | 0.862 | 91.456 | 5.568 | 0.874 | 1.177 | 0.113 | 0.114 | 0.022 | 0.031 | 0 | 0.015 | - | 0.009 | 0 | 0 | 9.8951 | 35.622 | 10.4414 | 37.589 | 10.9663 | 39.479 | 11.5614 | 41.621 | 12.693 | 45.696 | 13.393 | 48.213 | 14.067 | 50.643 | 14.829 | 53.385 | 0.745 | 0.7859 | 0.6077 | 0.6078 | 17.566 | 473.357 | 79.711
2022-11-15 06:00 | 2022-11-16 06:00 | 014-2 | MRČ Ludbreg - DN 500 Budrovac (stream 2) | Kromatografski uzorak | 2022-12-01 08:47 | 1.258 | 0.977 | 91.045 | 5.308 | 1.008 | 1.411 | 0.14 | 0.155 | 0.029 | 0.039 | 0 | 0.023 | - | 0.016 | 0.002 | 0 | 9.8806 | 35.57 | 10.4263 | 37.535 | 10.9492 | 39.417 | 11.5435 | 41.557 | 12.631 | 45.471 | 13.327 | 47.976 | 13.997 | 50.389 | 14.755 | 53.117 | 0.75 | 0.7914 | 0.6119 | 0.6121 | 17.689 | 470.099 | 79.094
2022-11-16 06:00 | 2022-11-17 06:00 | 014-2 | MRČ Ludbreg - DN 500 Budrovac (stream 2) | Kromatografski uzorak | 2022-12-01 08:47 | 1.11 | 0.948 | 91.643 | 4.97 | 0.939 | 1.328 | 0.131 | 0.153 | 0.026 | 0.037 | 0 | 0.023 | - | 0.016 | 0.003 | 0 | 9.8586 | 35.491 | 10.4028 | 37.45 | 10.9263 | 39.335 | 11.5191 | 41.469 | 12.638 | 45.498 | 13.334 | 48.004 | 14.007 | 50.425 | 14.765 | 53.155 | 0.746 | 0.7869 | 0.6085 | 0.6086 | 17.589 | 472.739 | 79.957
2022-11-17 06:00 | 2022-11-18 06:00 | 014-2 | MRČ Ludbreg - DN 500 Budrovac (stream 2) | Kromatografski uzorak | 2022-12-01 08:47 | 0.962 | 0.86 | 92.371 | 4.415 | 0.99 | 1.391 | 0.137 | 0.165 | 0.025 | 0.036 | 0.001 | 0.021 | - | 0.016 | 0.001 | 0 | 9.8496 | 35.459 | 10.3929 | 37.414 | 10.9176 | 39.303 | 11.5093 | 41.434 | 12.664 | 45.589 | 13.361 | 48.099 | 14.037 | 50.532 | 14.796 | 53.266 | 0.741 | 0.7823 | 0.605 | 0.6051 | 17.488 | 475.525 | 80.654
2022-11-18 06:00 | 2022-11-19 06:00 | 014-2 | MRČ Ludbreg - DN 500 Budrovac (stream 2) | Kromatografski uzorak | 2022-12-01 08:47 | 0.867 | 0.733 | 92.559 | 4.532 | 0.948 | 1.307 | 0.129 | 0.144 | 0.023 | 0.033 | 0 | 0.017 | - | 0.012 | 0 | 0 | 9.8616 | 35.502 | 10.4057 | 37.461 | 10.9312 | 39.352 | 11.524 | 41.486 | 12.702 | 45.728 | 13.402 | 48.246 | 14.08 | 50.688 | 14.842 | 53.431 | 0.739 | 0.7795 | 0.6027 | 0.6029 | 17.424 | 477.248 | 80.78
2022-11-19 06:00 | 2022-11-20 06:00 | 014-2 | MRČ Ludbreg - DN 500 Budrovac (stream 2) | Kromatografski uzorak | 2022-12-01 08:47 | 0.867 | 0.75 | 91.918 | 5.281 | 0.88 | 1.182 | 0.114 | 0.117 | 0.021 | 0.03 | 0 | 0.013 | - | 0.007 | 0 | 0 | 9.891 | 35.608 | 10.4369 | 37.573 | 10.9626 | 39.465 | 11.5572 | 41.606 | 12.718 | 45.784 | 13.417 | 48.303 | 14.096 | 50.745 | 14.858 | 53.488 | 0.741 | 0.7823 | 0.6049 | 0.6051 | 17.487 | 475.653 | 80.105
2022-11-20 06:00 | 2022-11-21 06:00 | 014-2 | MRČ Ludbreg - DN 500 Budrovac (stream 2) | Kromatografski uzorak | 2022-12-01 08:47 | 1.082 | 1.057 | 89.812 | 6.681 | 1.037 | 1.368 | 0.134 | 0.115 | 0.026 | 0.035 | 0 | 0.014 | - | 0.006 | 0 | 0 | 9.9753 | 35.911 | 10.5264 | 37.895 | 11.051 | 39.784 | 11.651 | 41.944 | 12.694 | 45.698 | 13.393 | 48.214 | 14.063 | 50.626 | 14.824 | 53.365 | 0.757 | 0.7987 | 0.6176 | 0.6178 | 17.851 | 465.909 | 77.538
2022-11-21 06:00 | 2022-11-22 06:00 | 014-2 | MRČ Ludbreg - DN 500 Budrovac (stream 2) | Kromatografski uzorak | 2022-12-01 08:47 | 1.197 | 1.194 | 89.126 | 6.966 | 1.167 | 1.517 | 0.141 | 0.125 | 0.027 | 0.037 | 0 | 0.015 | - | 0.006 | 0 | 0 | 9.9963 | 35.987 | 10.5487 | 37.975 | 11.0726 | 39.861 | 11.6739 | 42.026 | 12.671 | 45.617 | 13.369 | 48.13 | 14.036 | 50.528 | 14.796 | 53.264 | 0.763 | 0.8049 | 0.6224 | 0.6225 | 17.989 | 462.254 | 76.795
2022-11-22 06:00 | 2022-11-23 06:00 | 014-2 | MRČ Ludbreg - DN 500 Budrovac (stream 2) | Kromatografski uzorak | 2022-12-01 08:47 | 1.129 | 1.072 | 90.052 | 6.336 | 1.062 | 1.409 | 0.135 | 0.128 | 0.026 | 0.035 | 0 | 0.016 | - | 0.008 | 0 | 0 | 9.952 | 35.827 | 10.5017 | 37.806 | 11.0259 | 39.693 | 11.6244 | 41.848 | 12.672 | 45.619 | 13.37 | 48.132 | 14.039 | 50.541 | 14.799 | 53.277 | 0.756 | 0.7977 | 0.6168 | 0.617 | 17.828 | 466.418 | 77.873
2022-11-23 06:00 | 2022-11-24 06:00 | 014-2 | MRČ Ludbreg - DN 500 Budrovac (stream 2) | Kromatografski uzorak | 2022-12-01 08:47 | 0.998 | 0.819 | 90.77 | 6.274 | 0.864 | 1.139 | 0.109 | 0.097 | 0.021 | 0.028 | 0 | 0.013 | - | 0.006 | 0 | 0 | 9.9368 | 35.772 | 10.4857 | 37.749 | 11.0109 | 39.639 | 11.6087 | 41.791 | 12.719 | 45.788 | 13.42 | 48.31 | 14.094 | 50.737 | 14.857 | 53.484 | 0.748 | 0.7894 | 0.6104 | 0.6105 | 17.644 | 471.276 | 78.781
2022-11-24 06:00 | 2022-11-25 06:00 | 014-2 | MRČ Ludbreg - DN 500 Budrovac (stream 2) | Kromatografski uzorak | 2022-12-01 08:47 | 1.298 | 0.831 | 89.996 | 6.566 | 0.985 | 1.308 | 0.13 | 0.108 | 0.027 | 0.035 | 0 | 0.015 | - | 0.007 | 0.001 | 0 | 9.9587 | 35.851 | 10.5091 | 37.833 | 11.0332 | 39.72 | 11.6326 | 41.877 | 12.697 | 45.711 | 13.397 | 48.23 | 14.068 | 50.643 | 14.829 | 53.386 | 0.754 | 0.7956 | 0.6152 | 0.6153 | 17.781 | 467.872 | 77.642
2022-11-25 06:00 | 2022-11-26 06:00 | 014-2 | MRČ Ludbreg - DN 500 Budrovac (stream 2) | Kromatografski uzorak | 2022-12-01 08:47 | 0.708 | 0.441 | 94.056 | 3.913 | 0.613 | 0.881 | 0.088 | 0.105 | 0.02 | 0.032 | 0 | 0.015 | - | 0.007 | 0 | 0 | 9.7871 | 35.233 | 10.3276 | 37.179 | 10.853 | 39.071 | 11.442 | 41.191 | 12.726 | 45.814 | 13.427 | 48.336 | 14.112 | 50.804 | 14.875 | 53.551 | 0.725 | 0.765 | 0.5915 | 0.5917 | 17.1 | 486.405 | 83.375
2022-11-26 06:00 | 2022-11-27 06:00 | 014-2 | MRČ Ludbreg - DN 500 Budrovac (stream 2) | Kromatografski uzorak | 2022-12-01 08:47 | 0.712 | 0.656 | 93.805 | 3.722 | 0.783 | 1.104 | 0.11 | 0.127 | 0.022 | 0.032 | 0 | 0.017 | - | 0.011 | 0.002 | 0 | 9.7908 | 35.247 | 10.3315 | 37.193 | 10.8562 | 39.082 | 11.4454 | 41.203 | 12.691 | 45.686 | 13.389 | 48.202 | 14.072 | 50.658 | 14.833 | 53.399 | 0.729 | 0.7698 | 0.5952 | 0.5954 | 17.208 | 483.247 | 83.008
2022-11-27 06:00 | 2022-11-28 06:00 | 014-2 | MRČ Ludbreg - DN 500 Budrovac (stream 2) | Kromatografski uzorak | 2022-12-01 08:47 | 0.91 | 0.977 | 92.919 | 3.879 | 0.937 | 1.315 | 0.135 | 0.135 | 0.029 | 0.037 | 0.001 | 0.021 | - | 0.014 | 0.006 | 0 | 9.7913 | 35.249 | 10.3324 | 37.197 | 10.8549 | 39.078 | 11.4444 | 41.2 | 12.615 | 45.414 | 13.31 | 47.916 | 13.985 | 50.346 | 14.742 | 53.073 | 0.738 | 0.7791 | 0.6025 | 0.6026 | 17.416 | 477.432 | 81.997
2022-11-28 06:00 | 2022-11-29 06:00 | 014-2 | MRČ Ludbreg - DN 500 Budrovac (stream 2) | Kromatografski uzorak | 2022-12-01 08:47 | 0.664 | 0.686 | 94.012 | 3.616 | 0.732 | 1.022 | 0.105 | 0.107 | 0.021 | 0.027 | 0.001 | 0.015 | - | 0.011 | 0.004 | 0 | 9.7698 | 35.171 | 10.3095 | 37.114 | 10.8338 | 39.002 | 11.4219 | 41.119 | 12.679 | 45.645 | 13.377 | 48.157 | 14.06 | 50.616 | 14.82 | 53.353 | 0.728 | 0.768 | 0.5938 | 0.594 | 17.167 | 484.476 | 83.681
2022-11-29 06:00 | 2022-11-30 06:00 | 014-2 | MRČ Ludbreg - DN 500 Budrovac (stream 2) | Kromatografski uzorak | 2022-12-01 08:47 | 0.329 | 0.288 | 95.317 | 3.456 | 0.444 | 0.609 | 0.061 | 0.069 | 0.009 | 0.014 | 0 | 0.007 | - | 0.004 | 0 | 0 | 9.7522 | 35.108 | 10.2905 | 37.046 | 10.8176 | 38.943 | 11.4043 | 41.056 | 12.774 | 45.988 | 13.478 | 48.521 | 14.17 | 51.012 | 14.937 | 53.773 | 0.714 | 0.7537 | 0.5828 | 0.5829 | 16.85 | 493.5 | 85.821
2022-11-30 06:00 | 2022-12-01 06:00 | 014-2 | MRČ Ludbreg - DN 500 Budrovac (stream 2) | Kromatografski uzorak | 2022-12-01 08:51 | 0.358 | 0.306 | 94.962 | 3.752 | 0.459 | 0.621 | 0.061 | 0.068 | 0.009 | 0.014 | 0 | 0.006 | - | 0.003 | 0 | 0 | 9.771 | 35.176 | 10.3104 | 37.117 | 10.8376 | 39.015 | 11.4255 | 41.132 | 12.779 | 46.005 | 13.483 | 48.539 | 14.174 | 51.027 | 14.941 | 53.788 | 0.716 | 0.7561 | 0.5846 | 0.5848 | 16.902 | 491.977 | 85.165