## Srednje dnevne vrijednosti utvr
Vrijeme od | Vrijeme do | Oznaka mjesta uzorkovanja | Mjesto uzorkovanja | Vrsta mjesta uzorkovanja | Zadnja izmjena | N2 (mol %) | CO2 (mol %) | C1 (mol %) | C2 (mol %) | C3 (mol %) | C3+ (mol %) | n-C4 (mol %) | i-C4 (mol %) | n-C5 (mol %) | i-C5 (mol %) | neo-C5 (mol %) | C6 (mol %) | C6+ (mol %) | C7 (mol %) | C8 (mol %) | C9+ (mol %) | NCV (kWh/m3) @15/15 | NCV (MJ/m3) @15/15 | NCV (kWh/m3) @25/0 | NCV (MJ/m3) @25/0 | GCV (kWh/m3) @15/15 | GCV (MJ/m3) @15/15 | GCV (kWh/m3) @25/0 | GCV (MJ/m3) @25/0 | Wd(kWh/m3) @15/15 | Wd(Mj/m3) @15/15 | Wd(kWh/m3) @25/0 | Wd(Mj/m3) @25/0 | Wg(kWh/m3) @15/15 | Wg(Mj/m3) @15/15 | Wg(kWh/m3) @25/0 | Wg(Mj/m3) @25/0 | ρ (kg/m3) @15 | ρ (kg/m3) @0 | d@15 | d@0 | M kg/kmol | R J/kgK | MN (metanski broj)
2023-01-01 06:00 | 2023-01-02 06:00 | 014-2 | MRČ Ludbreg - DN 500 Budrovac (stream 2) | Kromatografski uzorak | 2023-02-01 09:39 | 0.061725 | 0 | 96.9097 | 2.7945 | 0.16326 | 0.23366 | 0.02012 | 0.028277 | 0.0044039 | 0.0086824 | 0.00034785 | 0.0052952 | - | 0.0030113 | 0.00026167 | 0 | 9.6923 | 34.8924 | 10.2274 | 36.8185 | 10.7555 | 38.7197 | 11.3389 | 40.8199 | 46.1562 | 48.6986 | 12.8212 | 13.5274 | 14.2275 | 51.2189 | 14.9975 | 53.9911 | 0.7003 | 0.73905 | 0.57148 | 0.57161 | 16.5231 | 503.2235 | 89.0929
2023-01-02 06:00 | 2023-01-03 06:00 | 014-2 | MRČ Ludbreg - DN 500 Budrovac (stream 2) | Kromatografski uzorak | 2023-02-01 09:39 | 0.1866 | 0.11856 | 96.4579 | 2.908 | 0.23111 | 0.3284 | 0.03053 | 0.036858 | 0.0067023 | 0.01115 | 0.00043245 | 0.0067066 | - | 0.0040776 | 0.00082619 | 0 | 9.6946 | 34.9005 | 10.2298 | 36.8271 | 10.757 | 38.7251 | 11.3405 | 40.8257 | 46.0346 | 48.5683 | 12.7874 | 13.4912 | 14.1887 | 51.0795 | 14.9561 | 53.8418 | 0.70439 | 0.74337 | 0.57482 | 0.57495 | 16.6193 | 500.3814 | 88.3131
2023-01-03 06:00 | 2023-01-04 06:00 | 014-2 | MRČ Ludbreg - DN 500 Budrovac (stream 2) | Kromatografski uzorak | 2023-02-01 09:39 | 0.81586 | 0.40578 | 93.5798 | 4.5106 | 0.50093 | 0.68776 | 0.07077 | 0.064229 | 0.015523 | 0.019941 | 0.00025094 | 0.010277 | - | 0.004665 | 0.0011813 | 0 | 9.7879 | 35.2364 | 10.3286 | 37.1829 | 10.8536 | 39.0728 | 11.4428 | 41.194 | 45.7983 | 48.3164 | 12.7217 | 13.4212 | 14.1069 | 50.7849 | 14.869 | 53.5284 | 0.72555 | 0.76572 | 0.59208 | 0.59224 | 17.1168 | 485.9778 | 83.228
2023-01-04 06:00 | 2023-01-05 06:00 | 014-2 | MRČ Ludbreg - DN 500 Budrovac (stream 2) | Kromatografski uzorak | 2023-02-01 09:39 | 0.63804 | 0.52443 | 94.3583 | 3.7544 | 0.51971 | 0.72472 | 0.07376 | 0.0721 | 0.015948 | 0.021137 | 0.00036747 | 0.011908 | - | 0.0071318 | 0.0026662 | 0 | 9.7455 | 35.0838 | 10.2839 | 37.022 | 10.8084 | 38.9102 | 11.3951 | 41.0225 | 45.7016 | 48.2188 | 12.6949 | 13.3941 | 14.0795 | 50.6861 | 14.8415 | 53.4293 | 0.72219 | 0.76218 | 0.58935 | 0.5895 | 17.038 | 488.0486 | 84.6552
2023-01-05 06:00 | 2023-01-06 06:00 | 014-2 | MRČ Ludbreg - DN 500 Budrovac (stream 2) | Kromatografski uzorak | 2023-02-01 09:39 | 0.35215 | 0.22701 | 95.6144 | 3.3518 | 0.3263 | 0.45444 | 0.044249 | 0.047117 | 0.0093273 | 0.013769 | 0.00028952 | 0.0077811 | - | 0.0042368 | 0.001373 | 0 | 9.7229 | 35.0023 | 10.2599 | 36.9356 | 10.7863 | 38.8306 | 11.3717 | 40.9381 | 45.9552 | 48.487 | 12.7653 | 13.4686 | 14.1615 | 50.9815 | 14.9281 | 53.7413 | 0.7109 | 0.75026 | 0.58013 | 0.58028 | 16.7725 | 495.7405 | 86.693
2023-01-06 06:00 | 2023-01-07 06:00 | 014-2 | MRČ Ludbreg - DN 500 Budrovac (stream 2) | Kromatografski uzorak | 2023-02-01 09:39 | 0.41428 | 0.22136 | 95.3863 | 3.5179 | 0.33185 | 0.46003 | 0.045158 | 0.046351 | 0.0096461 | 0.013937 | 0.00023822 | 0.0077306 | - | 0.0039416 | 0.0011847 | 0 | 9.7306 | 35.0301 | 10.268 | 36.9648 | 10.7943 | 38.8596 | 11.3802 | 40.9686 | 45.9496 | 48.4811 | 12.7638 | 13.467 | 14.1591 | 50.9728 | 14.9256 | 53.7323 | 0.7122 | 0.75163 | 0.58119 | 0.58134 | 16.8031 | 494.8376 | 86.2858
2023-01-07 06:00 | 2023-01-08 06:00 | 014-2 | MRČ Ludbreg - DN 500 Budrovac (stream 2) | Kromatografski uzorak | 2023-02-01 09:39 | 0.67392 | 0.35122 | 94.0273 | 4.3455 | 0.43755 | 0.60178 | 0.061079 | 0.058099 | 0.01307 | 0.017311 | 0.00018074 | 0.0090638 | - | 0.0042729 | 0.0011542 | 0 | 9.7793 | 35.2055 | 10.3195 | 37.1502 | 10.8451 | 39.0423 | 11.4338 | 41.1617 | 45.8678 | 48.3931 | 12.741 | 13.4425 | 14.1296 | 50.8667 | 14.8941 | 53.6186 | 0.72198 | 0.76195 | 0.58917 | 0.58933 | 17.0328 | 488.2392 | 83.9376
2023-01-08 06:00 | 2023-01-09 06:00 | 014-2 | MRČ Ludbreg - DN 500 Budrovac (stream 2) | Kromatografski uzorak | 2023-02-01 09:39 | 0.64723 | 0.42776 | 94.2215 | 4.0405 | 0.48058 | 0.66291 | 0.06708 | 0.064825 | 0.014226 | 0.018984 | 0.00028092 | 0.010113 | - | 0.0052342 | 0.0015803 | 0 | 9.7629 | 35.1466 | 10.3023 | 37.0883 | 10.8274 | 38.9786 | 11.4152 | 41.0947 | 45.7948 | 48.3175 | 12.7208 | 13.4215 | 14.1077 | 50.7878 | 14.8714 | 53.537 | 0.72182 | 0.76179 | 0.58904 | 0.5892 | 17.0292 | 488.2787 | 84.3148
2023-01-09 06:00 | 2023-01-10 06:00 | 014-2 | MRČ Ludbreg - DN 500 Budrovac (stream 2) | Kromatografski uzorak | 2023-02-01 09:39 | 0.58364 | 0.42761 | 94.394 | 3.9453 | 0.46836 | 0.64928 | 0.065354 | 0.06469 | 0.013778 | 0.018583 | 0.00038927 | 0.01019 | - | 0.0057887 | 0.0021383 | 0 | 9.7601 | 35.1362 | 10.2993 | 37.0773 | 10.8245 | 38.9684 | 11.4122 | 41.0838 | 45.8159 | 48.3382 | 12.7266 | 13.4273 | 14.1147 | 50.8129 | 14.8782 | 53.5616 | 0.72078 | 0.76069 | 0.58819 | 0.58835 | 17.0046 | 489.0547 | 84.5807
2023-01-10 06:00 | 2023-01-11 06:00 | 014-2 | MRČ Ludbreg - DN 500 Budrovac (stream 2) | Kromatografski uzorak | 2023-02-01 09:39 | 0.47443 | 0.27351 | 94.8408 | 3.8948 | 0.37337 | 0.51611 | 0.051243 | 0.051404 | 0.010875 | 0.015198 | 0.00026677 | 0.0082873 | - | 0.0042886 | 0.0011793 | 0 | 9.7576 | 35.1274 | 10.2965 | 37.0674 | 10.8229 | 38.9624 | 11.4102 | 41.0769 | 45.9548 | 48.4809 | 12.7652 | 13.4669 | 14.1589 | 50.9721 | 14.9236 | 53.7249 | 0.71617 | 0.75582 | 0.58443 | 0.58458 | 16.8963 | 492.3528 | 85.2311
2023-01-11 06:00 | 2023-01-12 06:00 | 014-2 | MRČ Ludbreg - DN 500 Budrovac (stream 2) | Kromatografski uzorak | 2023-02-01 09:39 | 1.1147 | 0.83908 | 91.8874 | 5.1256 | 0.74749 | 1.033 | 0.10796 | 0.098571 | 0.02319 | 0.028652 | 0.00037722 | 0.015228 | - | 0.0085254 | 0.0029855 | 0 | 9.8255 | 35.3717 | 10.3684 | 37.3264 | 10.8912 | 39.2081 | 11.4826 | 41.3375 | 45.4913 | 47.9983 | 12.6365 | 13.3329 | 14.007 | 50.4254 | 14.7656 | 53.1562 | 0.74086 | 0.7819 | 0.60458 | 0.60476 | 17.477 | 475.7554 | 80.902
2023-01-12 06:00 | 2023-01-13 06:00 | 014-2 | MRČ Ludbreg - DN 500 Budrovac (stream 2) | Kromatografski uzorak | 2023-02-01 09:39 | 0.26509 | 0.15023 | 95.6624 | 3.5266 | 0.2865 | 0.39518 | 0.037938 | 0.042013 | 0.007273 | 0.01112 | 0.00029221 | 0.0062162 | - | 0.0031434 | 0.00067982 | 0 | 9.7404 | 35.0654 | 10.2781 | 37.0013 | 10.8056 | 38.9003 | 11.3918 | 41.0107 | 46.08 | 48.6148 | 12.8 | 13.5041 | 14.1999 | 51.1197 | 14.9674 | 53.8827 | 0.7097 | 0.74898 | 0.57916 | 0.57929 | 16.7442 | 496.723 | 86.599
2023-01-13 06:00 | 2023-01-14 06:00 | 014-2 | MRČ Ludbreg - DN 500 Budrovac (stream 2) | Kromatografski uzorak | 2023-02-01 09:39 | 0.92935 | 0.24361 | 94.5097 | 3.8356 | 0.35373 | 0.48155 | 0.045713 | 0.046051 | 0.009754 | 0.013642 | 0.00022216 | 0.0074481 | - | 0.0038067 | 0.0011851 | 0 | 9.7063 | 34.9427 | 10.2424 | 36.8726 | 10.7663 | 38.7587 | 11.3506 | 40.8623 | 45.6773 | 48.1907 | 12.6881 | 13.3863 | 14.0738 | 50.6657 | 14.8347 | 53.4051 | 0.71722 | 0.75693 | 0.58529 | 0.58544 | 16.9213 | 491.4383 | 85.4841
2023-01-14 06:00 | 2023-01-15 06:00 | 014-2 | MRČ Ludbreg - DN 500 Budrovac (stream 2) | Kromatografski uzorak | 2023-02-01 09:39 | 3.3319 | 0 | 92.4745 | 3.9805 | 0.19354 | 0.21297 | 0.0070826 | 0.010805 | 0.00046977 | 0.00075918 | 6.7634e-05 | 0.00025239 | - | 0 | 0 | 0 | 9.4612 | 34.0601 | 9.9837 | 35.9413 | 10.4956 | 37.7841 | 11.0652 | 39.8347 | 44.3451 | 46.7802 | 12.3181 | 12.9945 | 13.6649 | 49.1935 | 14.4022 | 51.8478 | 0.72316 | 0.76319 | 0.59013 | 0.59029 | 17.063 | 487.3719 | 86.5732
2023-01-15 06:00 | 2023-01-16 06:00 | 014-2 | MRČ Ludbreg - DN 500 Budrovac (stream 2) | Kromatografski uzorak | 2023-02-01 09:39 | 4.2982 | 0 | 91.2082 | 4.2909 | 0.19611 | 0.20261 | 0.00178 | 0.0037291 | 0.00038568 | 0.00046014 | 0 | 0.00014431 | - | 0 | 0 | 0 | 9.3901 | 33.8044 | 9.9087 | 35.6715 | 10.4159 | 37.4971 | 10.9812 | 39.5322 | 43.8071 | 46.2207 | 12.1686 | 12.8391 | 13.4979 | 48.5925 | 14.2287 | 51.2232 | 0.72969 | 0.77009 | 0.59547 | 0.59562 | 17.2174 | 482.9163 | 85.8961
2023-01-16 06:00 | 2023-01-17 06:00 | 014-2 | MRČ Ludbreg - DN 500 Budrovac (stream 2) | Kromatografski uzorak | 2023-02-01 09:39 | 2.4337 | 0 | 93.3504 | 3.9769 | 0.20773 | 0.23889 | 0.011888 | 0.017365 | 0.00047722 | 0.00095905 | 0.0001749 | 0.00029534 | - | 0 | 0 | 0 | 9.5507 | 34.3824 | 10.0782 | 36.2814 | 10.5949 | 38.1415 | 11.1698 | 40.2114 | 44.8987 | 47.3599 | 12.4719 | 13.1555 | 13.8354 | 49.8075 | 14.5806 | 52.49 | 0.71898 | 0.75878 | 0.58672 | 0.58687 | 16.964 | 490.7905 | 86.4882
2023-01-17 06:00 | 2023-01-18 06:00 | 014-2 | MRČ Ludbreg - DN 500 Budrovac (stream 2) | Kromatografski uzorak | 2023-02-01 09:39 | 3.8777 | 0 | 91.7688 | 4.1434 | 0.19782 | 0.21003 | 0.0040933 | 0.0068846 | 0.00041866 | 0.00059114 | 3.2146e-05 | 0.0001879 | - | 0 | 0 | 0 | 9.4206 | 33.914 | 9.9408 | 35.787 | 10.4501 | 37.6202 | 11.0172 | 39.6618 | 44.0401 | 46.4623 | 12.2334 | 12.9062 | 13.5702 | 48.8529 | 14.3036 | 51.493 | 0.72681 | 0.76705 | 0.59312 | 0.59327 | 17.1493 | 484.8816 | 86.2042
2023-01-18 06:00 | 2023-01-19 06:00 | 014-2 | MRČ Ludbreg - DN 500 Budrovac (stream 2) | Kromatografski uzorak | 2023-02-01 09:39 | 2.7889 | 0 | 92.8656 | 4.0998 | 0.21848 | 0.24561 | 0.010184 | 0.01524 | 0.00045511 | 0.00086115 | 0.0001225 | 0.00026984 | - | 0 | 0 | 0 | 9.5268 | 34.2965 | 10.053 | 36.1908 | 10.568 | 38.0447 | 11.1415 | 40.1094 | 44.7057 | 47.1569 | 12.4182 | 13.0992 | 13.7754 | 49.5914 | 14.5175 | 52.263 | 0.72156 | 0.76151 | 0.58883 | 0.58898 | 17.0251 | 488.5104 | 86.1602
2023-01-19 06:00 | 2023-01-20 06:00 | 014-2 | MRČ Ludbreg - DN 500 Budrovac (stream 2) | Kromatografski uzorak | 2023-02-01 09:39 | 2.9044 | 0 | 92.8384 | 4.0154 | 0.21589 | 0.24176 | 0.009694 | 0.014605 | 0.00044311 | 0.00081258 | 0.00010423 | 0.00020545 | - | 0 | 0 | 0 | 9.509 | 34.2322 | 10.0341 | 36.1228 | 10.5484 | 37.9742 | 11.1209 | 40.0351 | 44.6196 | 47.0677 | 12.3943 | 13.0744 | 13.7492 | 49.4971 | 14.4904 | 52.1653 | 0.72159 | 0.76154 | 0.58885 | 0.589 | 17.0258 | 488.4663 | 86.3588
2023-01-20 06:00 | 2023-01-21 06:00 | 014-2 | MRČ Ludbreg - DN 500 Budrovac (stream 2) | Kromatografski uzorak | 2023-02-01 09:39 | 3.7246 | 0 | 91.9112 | 4.1425 | 0.20667 | 0.22158 | 0.0052387 | 0.0085288 | 0.000395 | 0.000583 | 4.3336e-05 | 0.00012433 | - | 0 | 0 | 0 | 9.4369 | 33.9727 | 9.9581 | 35.849 | 10.4681 | 37.6852 | 11.0362 | 39.7304 | 44.1368 | 46.5628 | 12.2602 | 12.9341 | 13.6 | 48.9599 | 14.3345 | 51.6042 | 0.72618 | 0.76639 | 0.5926 | 0.59276 | 17.1345 | 485.3162 | 86.1466
2023-01-21 06:00 | 2023-01-22 06:00 | 014-2 | MRČ Ludbreg - DN 500 Budrovac (stream 2) | Kromatografski uzorak | 2023-02-01 09:39 | 3.1478 | 0.11903 | 92.2639 | 4.0882 | 0.31802 | 0.38085 | 0.022242 | 0.029009 | 0.0031096 | 0.0044842 | 9.0017e-05 | 0.0022292 | - | 0.0016657 | 0 | 0 | 9.5044 | 34.2157 | 10.0292 | 36.1052 | 10.5422 | 37.9517 | 11.1142 | 40.0112 | 44.436 | 46.8808 | 12.3433 | 13.0224 | 13.6911 | 49.288 | 14.4312 | 51.9525 | 0.72665 | 0.76687 | 0.59298 | 0.59313 | 17.1449 | 484.9967 | 85.3995
2023-01-22 06:00 | 2023-01-23 06:00 | 014-2 | MRČ Ludbreg - DN 500 Budrovac (stream 2) | Kromatografski uzorak | 2023-02-01 09:39 | 4.2587 | 0 | 91.2228 | 4.29 | 0.22024 | 0.22836 | 0.0023499 | 0.0047139 | 0.00040097 | 0.00050407 | 0 | 0.00015017 | - | 0 | 0 | 0 | 9.3977 | 33.8317 | 9.9167 | 35.7002 | 10.4241 | 37.5269 | 10.9899 | 39.5636 | 43.839 | 46.2544 | 12.1775 | 12.8484 | 13.5076 | 48.6273 | 14.2388 | 51.2598 | 0.7298 | 0.77021 | 0.59556 | 0.59571 | 17.22 | 482.844 | 85.7482
2023-01-23 06:00 | 2023-01-24 06:00 | 014-2 | MRČ Ludbreg - DN 500 Budrovac (stream 2) | Kromatografski uzorak | 2023-02-01 09:39 | 2.9088 | 0.0057067 | 92.7751 | 4.0541 | 0.22743 | 0.25607 | 0.010394 | 0.014706 | 0.00098347 | 0.0016942 | 2.7727e-05 | 0.00083488 | - | 0 | 0 | 0 | 9.5134 | 34.2481 | 10.0388 | 36.1395 | 10.5531 | 37.9911 | 11.1258 | 40.0528 | 44.6148 | 47.0723 | 12.393 | 13.0756 | 13.7475 | 49.4908 | 14.4915 | 52.1695 | 0.72211 | 0.76209 | 0.58928 | 0.58943 | 17.0381 | 488.0067 | 86.1597
2023-01-24 06:00 | 2023-01-25 06:00 | 014-2 | MRČ Ludbreg - DN 500 Budrovac (stream 2) | Kromatografski uzorak | 2023-02-01 09:39 | 3.0706 | 0 | 92.5821 | 4.1119 | 0.21232 | 0.23529 | 0.0084785 | 0.013339 | 0.00037174 | 0.00067617 | 1.4647e-05 | 8.7427e-05 | - | 0 | 0 | 0 | 9.4991 | 34.1969 | 10.0238 | 36.0856 | 10.5373 | 37.9341 | 11.1091 | 39.9929 | 44.5234 | 46.9763 | 12.3676 | 13.049 | 13.7192 | 49.3892 | 14.4619 | 52.0628 | 0.72291 | 0.76293 | 0.58993 | 0.59008 | 17.0569 | 487.4646 | 86.1807
2023-01-25 06:00 | 2023-01-26 06:00 | 014-2 | MRČ Ludbreg - DN 500 Budrovac (stream 2) | Kromatografski uzorak | 2023-02-01 09:39 | 4.0094 | 0 | 91.6961 | 4.055 | 0.22684 | 0.23936 | 0.0039828 | 0.0073214 | 0.00044809 | 0.0005976 | 0 | 0.00016932 | - | 0 | 0 | 0 | 9.4058 | 33.861 | 9.9253 | 35.7311 | 10.4338 | 37.5617 | 11.0001 | 39.6002 | 43.9527 | 46.3742 | 12.2091 | 12.8817 | 13.5434 | 48.7562 | 14.2766 | 51.3957 | 0.7273 | 0.76756 | 0.59351 | 0.59367 | 17.161 | 484.5059 | 86.2096
2023-01-26 06:00 | 2023-01-27 06:00 | 014-2 | MRČ Ludbreg - DN 500 Budrovac (stream 2) | Kromatografski uzorak | 2023-02-01 09:39 | 3.9131 | 0.13041 | 91.3185 | 4.3096 | 0.28525 | 0.32806 | 0.014674 | 0.018933 | 0.0025096 | 0.003463 | 3.3445e-05 | 0.0019313 | - | 0.0012681 | 0 | 0 | 9.4378 | 33.976 | 9.9589 | 35.8521 | 10.4679 | 37.6845 | 11.0359 | 39.7293 | 43.983 | 46.4069 | 12.2175 | 12.8908 | 13.551 | 48.7837 | 14.2849 | 51.4255 | 0.73121 | 0.77168 | 0.5967 | 0.59685 | 17.2527 | 481.9512 | 85.1654
2023-01-27 06:00 | 2023-01-28 06:00 | 014-2 | MRČ Ludbreg - DN 500 Budrovac (stream 2) | Kromatografski uzorak | 2023-02-01 09:39 | 4.2399 | 0.0047781 | 91.278 | 4.194 | 0.26799 | 0.28329 | 0.0051973 | 0.0086247 | 0.00053247 | 0.00066305 | 0 | 0.00027798 | - | 0 | 0 | 0 | 9.4006 | 33.842 | 9.9197 | 35.711 | 10.4273 | 37.5382 | 10.9932 | 39.5753 | 43.8498 | 46.2655 | 12.1805 | 12.8515 | 13.5108 | 48.639 | 14.2422 | 51.272 | 0.7299 | 0.7703 | 0.59564 | 0.59578 | 17.2222 | 482.7856 | 85.6417
2023-01-28 06:00 | 2023-01-29 06:00 | 014-2 | MRČ Ludbreg - DN 500 Budrovac (stream 2) | Kromatografski uzorak | 2023-02-01 09:39 | 2.4481 | 0.076065 | 92.8312 | 3.9292 | 0.56359 | 0.71517 | 0.068081 | 0.076531 | 0.0018899 | 0.0029228 | 1.635e-05 | 0.0014751 | - | 0.00066786 | 0 | 0 | 9.6179 | 34.6243 | 10.1491 | 36.5367 | 10.6666 | 38.3996 | 11.2455 | 40.4838 | 44.9838 | 47.4577 | 12.4955 | 13.1827 | 13.858 | 49.8886 | 14.6068 | 52.5845 | 0.72613 | 0.76633 | 0.59256 | 0.59271 | 17.132 | 485.3512 | 84.2356
2023-01-29 06:00 | 2023-01-30 06:00 | 014-2 | MRČ Ludbreg - DN 500 Budrovac (stream 2) | Kromatografski uzorak | 2023-02-01 09:39 | 3.1045 | 0.026101 | 92.2901 | 4.01 | 0.46419 | 0.56907 | 0.047453 | 0.05407 | 0.00099526 | 0.0015822 | 4.8287e-06 | 0.00077902 | - | 0 | 0 | 0 | 9.5411 | 34.3481 | 10.0681 | 36.2451 | 10.5821 | 38.0955 | 11.1564 | 40.1629 | 44.5898 | 47.0418 | 12.3861 | 13.0672 | 13.7374 | 49.4545 | 14.4796 | 52.1267 | 0.72728 | 0.76754 | 0.5935 | 0.59365 | 17.1596 | 484.5712 | 84.6483
2023-01-30 06:00 | 2023-01-31 06:00 | 014-2 | MRČ Ludbreg - DN 500 Budrovac (stream 2) | Kromatografski uzorak | 2023-02-01 09:39 | 4.2214 | 0.0029623 | 91.2825 | 4.2342 | 0.24258 | 0.25885 | 0.0060854 | 0.0089094 | 0.00045458 | 0.00057884 | 0 | 0.00023785 | - | 0 | 0 | 0 | 9.4019 | 33.8469 | 9.9212 | 35.7162 | 10.4288 | 37.5437 | 10.9948 | 39.5812 | 43.8612 | 46.2774 | 12.1837 | 12.8548 | 13.5144 | 48.6518 | 14.2459 | 51.2852 | 0.72973 | 0.77013 | 0.5955 | 0.59565 | 17.2183 | 482.8948 | 85.6812
2023-01-31 06:00 | 2023-02-01 06:00 | 014-2 | MRČ Ludbreg - DN 500 Budrovac (stream 2) | Kromatografski uzorak | 2023-02-01 09:39 | 4.3432 | 0 | 91.1593 | 4.2764 | 0.21385 | 0.22104 | 0.0019915 | 0.0042541 | 0.00036933 | 0.00044209 | 0 | 0.00013819 | - | 0 | 0 | 0 | 9.3875 | 33.7951 | 9.906 | 35.6616 | 10.4129 | 37.4866 | 10.9781 | 39.5211 | 43.7841 | 46.1964 | 12.1622 | 12.8323 | 13.4907 | 48.5667 | 14.2211 | 51.196 | 0.73006 | 0.77048 | 0.59577 | 0.59592 | 17.226 | 482.675 | 85.8118