## Srednje dnevne vrijednosti utvr
Vrijeme od | Vrijeme do | Oznaka mjesta uzorkovanja | Mjesto uzorkovanja | Vrsta mjesta uzorkovanja | Zadnja izmjena | N2 (mol %) | CO2 (mol %) | C1 (mol %) | C2 (mol %) | C3 (mol %) | C3+ (mol %) | n-C4 (mol %) | i-C4 (mol %) | n-C5 (mol %) | i-C5 (mol %) | neo-C5 (mol %) | C6 (mol %) | C6+ (mol %) | C7 (mol %) | C8 (mol %) | C9+ (mol %) | NCV (kWh/m3) @15/15 | NCV (MJ/m3) @15/15 | NCV (kWh/m3) @25/0 | NCV (MJ/m3) @25/0 | GCV (kWh/m3) @15/15 | GCV (MJ/m3) @15/15 | GCV (kWh/m3) @25/0 | GCV (MJ/m3) @25/0 | Wd(kWh/m3) @15/15 | Wd(Mj/m3) @15/15 | Wd(kWh/m3) @25/0 | Wd(Mj/m3) @25/0 | Wg(kWh/m3) @15/15 | Wg(Mj/m3) @15/15 | Wg(kWh/m3) @25/0 | Wg(Mj/m3) @25/0 | ρ (kg/m3) @15 | ρ (kg/m3) @0 | d@15 | d@0 | M kg/kmol | R J/kgK | MN (metanski broj)
2023-04-01 06:00 | 2023-04-02 06:00 | 014-2 | MRČ Ludbreg - DN 500 Budrovac (stream 2) | Kromatografski uzorak | 2023-05-02 10:11 | 0.63724 | 0.59132 | 94.6372 | 3.3855 | 0.53895 | 0.74858 | 0.073633 | 0.080224 | 0.014401 | 0.020158 | 0.00039191 | 0.011303 | - | 0.0074143 | 0.002105 | 0 | 9.7154 | 34.9754 | 10.2521 | 36.9074 | 10.7759 | 38.7932 | 11.3608 | 40.899 | 45.6004 | 48.1074 | 12.6668 | 13.3632 | 14.0495 | 50.5782 | 14.8084 | 53.3103 | 0.72106 | 0.76099 | 0.58842 | 0.58858 | 17.0116 | 488.9546 | 85.4121
2023-04-02 06:00 | 2023-04-03 06:00 | 014-2 | MRČ Ludbreg - DN 500 Budrovac (stream 2) | Kromatografski uzorak | 2023-05-02 10:11 | 1.0768 | 1.0288 | 92.6576 | 4.1436 | 0.78274 | 1.0929 | 0.10785 | 0.12022 | 0.020924 | 0.028833 | 0.00047051 | 0.016832 | - | 0.011701 | 0.0033671 | 0 | 9.7498 | 35.0994 | 10.2886 | 37.0388 | 10.8096 | 38.9144 | 11.3965 | 41.0275 | 45.2287 | 47.7212 | 12.5635 | 13.2559 | 13.9291 | 50.1447 | 14.6834 | 52.8603 | 0.73799 | 0.77887 | 0.60224 | 0.60241 | 17.4098 | 477.5845 | 82.5753
2023-04-03 06:00 | 2023-04-04 06:00 | 014-2 | MRČ Ludbreg - DN 500 Budrovac (stream 2) | Kromatografski uzorak | 2023-05-02 10:11 | 0.76125 | 0.71718 | 94.0502 | 3.6501 | 0.58852 | 0.82104 | 0.080312 | 0.090014 | 0.01566 | 0.022031 | 0.00037129 | 0.012931 | - | 0.0087855 | 0.0024154 | 0 | 9.7246 | 35.0085 | 10.2618 | 36.9424 | 10.7848 | 38.8254 | 11.3703 | 40.933 | 45.4937 | 47.9942 | 12.6371 | 13.3317 | 14.015 | 50.4539 | 14.7718 | 53.1786 | 0.72584 | 0.76603 | 0.59232 | 0.59248 | 17.1239 | 485.7679 | 84.5829
2023-04-04 06:00 | 2023-04-05 06:00 | 014-2 | MRČ Ludbreg - DN 500 Budrovac (stream 2) | Kromatografski uzorak | 2023-05-02 10:11 | 1.0025 | 0.93457 | 92.967 | 4.0141 | 0.77907 | 1.0816 | 0.10714 | 0.11756 | 0.020319 | 0.027792 | 0.00044672 | 0.015522 | - | 0.010629 | 0.003093 | 0 | 9.7533 | 35.112 | 10.2922 | 37.0518 | 10.8139 | 38.9301 | 11.4011 | 41.0438 | 45.3219 | 47.8192 | 12.5894 | 13.2831 | 13.9584 | 50.2504 | 14.7143 | 52.9713 | 0.73549 | 0.77622 | 0.6002 | 0.60036 | 17.351 | 479.2099 | 82.8301
2023-04-05 06:00 | 2023-04-06 06:00 | 014-2 | MRČ Ludbreg - DN 500 Budrovac (stream 2) | Kromatografski uzorak | 2023-05-02 10:11 | 0.98766 | 0.94681 | 92.5661 | 4.4056 | 0.79295 | 1.0937 | 0.10817 | 0.11645 | 0.020318 | 0.027438 | 0.0003687 | 0.014976 | - | 0.0099531 | 0.003079 | 0 | 9.7839 | 35.2221 | 10.3246 | 37.1686 | 10.8467 | 39.0482 | 11.4358 | 41.1689 | 45.3867 | 47.8877 | 12.6074 | 13.3021 | 13.9769 | 50.317 | 14.7338 | 53.0416 | 0.73801 | 0.77889 | 0.60226 | 0.60243 | 17.41 | 477.6005 | 82.0826
2023-04-06 06:00 | 2023-04-07 06:00 | 014-2 | MRČ Ludbreg - DN 500 Budrovac (stream 2) | Kromatografski uzorak | 2023-05-02 10:11 | 0.97441 | 0.92111 | 92.6855 | 4.3349 | 0.78569 | 1.0839 | 0.10722 | 0.11605 | 0.01993 | 0.02696 | 0.00037846 | 0.014769 | - | 0.0097991 | 0.0030876 | 0 | 9.7806 | 35.2102 | 10.3211 | 37.156 | 10.8433 | 39.036 | 11.4322 | 41.1559 | 45.4001 | 47.9019 | 12.6111 | 13.3061 | 13.9814 | 50.333 | 14.7385 | 53.0586 | 0.73707 | 0.7779 | 0.60149 | 0.60166 | 17.388 | 478.1971 | 82.2387
2023-04-07 06:00 | 2023-04-08 06:00 | 014-2 | MRČ Ludbreg - DN 500 Budrovac (stream 2) | Kromatografski uzorak | 2023-05-02 10:11 | 0.84276 | 0.7717 | 93.2712 | 3.9853 | 0.82313 | 1.1289 | 0.11445 | 0.12656 | 0.017021 | 0.023217 | 0.00033118 | 0.012871 | - | 0.0088977 | 0.0024231 | 0 | 9.7873 | 35.2342 | 10.3281 | 37.181 | 10.8515 | 39.0654 | 11.4407 | 41.1866 | 45.5572 | 48.0662 | 12.6548 | 13.3517 | 14.0308 | 50.5109 | 14.7902 | 53.2445 | 0.73303 | 0.77363 | 0.5982 | 0.59836 | 17.293 | 480.8354 | 82.6794
2023-04-08 06:00 | 2023-04-09 06:00 | 014-2 | MRČ Ludbreg - DN 500 Budrovac (stream 2) | Kromatografski uzorak | 2023-05-02 10:11 | 1.0125 | 0.96199 | 92.671 | 4.2168 | 0.81358 | 1.1377 | 0.11376 | 0.12452 | 0.022323 | 0.030233 | 0.0004645 | 0.017272 | - | 0.01181 | 0.0037157 | 0 | 9.7755 | 35.192 | 10.3158 | 37.1369 | 10.8376 | 39.0154 | 11.4262 | 41.1344 | 45.3492 | 47.8485 | 12.597 | 13.2912 | 13.9656 | 50.2761 | 14.722 | 52.999 | 0.73796 | 0.77884 | 0.60221 | 0.60238 | 17.4088 | 477.6099 | 82.1853
2023-04-09 06:00 | 2023-04-10 06:00 | 014-2 | MRČ Ludbreg - DN 500 Budrovac (stream 2) | Kromatografski uzorak | 2023-05-02 10:11 | 0.93791 | 0.9107 | 92.9026 | 4.1189 | 0.79883 | 1.1297 | 0.11464 | 0.12903 | 0.022203 | 0.030674 | 0.0004753 | 0.017851 | - | 0.012375 | 0.0036637 | 0 | 9.7798 | 35.2071 | 10.3202 | 37.1527 | 10.8426 | 39.0333 | 11.4314 | 41.1531 | 45.4181 | 47.9212 | 12.6161 | 13.3114 | 13.9872 | 50.354 | 14.7447 | 53.0811 | 0.73635 | 0.77714 | 0.6009 | 0.60107 | 17.371 | 478.6485 | 82.3377
2023-04-10 06:00 | 2023-04-11 06:00 | 014-2 | MRČ Ludbreg - DN 500 Budrovac (stream 2) | Kromatografski uzorak | 2023-05-02 10:11 | 0.91151 | 0.86347 | 93.1921 | 3.9226 | 0.7875 | 1.1102 | 0.11424 | 0.12374 | 0.022121 | 0.030106 | 0.00049329 | 0.01683 | - | 0.011636 | 0.0035553 | 0 | 9.7683 | 35.1659 | 10.3081 | 37.1091 | 10.8306 | 38.9901 | 11.4187 | 41.1075 | 45.4323 | 47.9361 | 12.6201 | 13.3156 | 13.9925 | 50.373 | 14.7503 | 53.101 | 0.73417 | 0.77483 | 0.59912 | 0.59929 | 17.3197 | 480.0655 | 82.7738
2023-04-11 06:00 | 2023-04-12 06:00 | 014-2 | MRČ Ludbreg - DN 500 Budrovac (stream 2) | Kromatografski uzorak | 2023-05-02 10:11 | 0.90812 | 0.85967 | 93.2408 | 3.8884 | 0.7826 | 1.1029 | 0.11394 | 0.12206 | 0.022131 | 0.029987 | 0.00051239 | 0.016646 | - | 0.011325 | 0.0036849 | 0 | 9.7651 | 35.1544 | 10.3047 | 37.097 | 10.8272 | 38.9779 | 11.4152 | 41.0946 | 45.4291 | 47.9327 | 12.6192 | 13.3146 | 13.9917 | 50.3701 | 14.7494 | 53.098 | 0.73379 | 0.77444 | 0.59881 | 0.59898 | 17.3109 | 480.3089 | 82.8703
2023-04-12 06:00 | 2023-04-13 06:00 | 014-2 | MRČ Ludbreg - DN 500 Budrovac (stream 2) | Kromatografski uzorak | 2023-05-02 10:11 | 0.52092 | 0.46504 | 94.198 | 3.5718 | 0.91382 | 1.2439 | 0.13331 | 0.15069 | 0.011945 | 0.016685 | 0.00026379 | 0.0092151 | - | 0.0062683 | 0.0017378 | 0 | 9.8325 | 35.397 | 10.3758 | 37.3527 | 10.9023 | 39.2484 | 11.4943 | 41.3793 | 45.9712 | 48.5004 | 12.7698 | 13.4723 | 14.1592 | 50.973 | 14.9246 | 53.7287 | 0.72664 | 0.76688 | 0.59298 | 0.59314 | 17.1422 | 485.1029 | 82.9324
2023-04-13 06:00 | 2023-04-14 06:00 | 014-2 | MRČ Ludbreg - DN 500 Budrovac (stream 2) | Kromatografski uzorak | 2023-05-02 10:11 | 0.95021 | 0.91792 | 92.8452 | 4.1498 | 0.80845 | 1.1367 | 0.11492 | 0.12746 | 0.022063 | 0.030217 | 0.00052247 | 0.017425 | - | 0.0121 | 0.0035103 | 0 | 9.7809 | 35.2111 | 10.3213 | 37.1567 | 10.8437 | 39.0373 | 11.4325 | 41.1571 | 45.4114 | 47.9139 | 12.6143 | 13.3094 | 13.985 | 50.346 | 14.7424 | 53.0725 | 0.73674 | 0.77754 | 0.60122 | 0.60138 | 17.38 | 478.4033 | 82.2751
2023-04-14 06:00 | 2023-04-15 06:00 | 014-2 | MRČ Ludbreg - DN 500 Budrovac (stream 2) | Kromatografski uzorak | 2023-05-02 10:11 | 0.56499 | 0.51559 | 94.0559 | 3.6732 | 0.86891 | 1.1895 | 0.1274 | 0.14299 | 0.012944 | 0.018033 | 0.00025065 | 0.010373 | - | 0.0075885 | 0.0010353 | 0 | 9.8231 | 35.3633 | 10.3655 | 37.3158 | 10.8919 | 39.2109 | 11.4829 | 41.3384 | 45.9003 | 48.4273 | 12.7501 | 13.452 | 14.1373 | 50.8944 | 14.9022 | 53.6478 | 0.72742 | 0.76767 | 0.59361 | 0.59375 | 17.1606 | 484.5631 | 82.9492
2023-04-15 06:00 | 2023-04-16 06:00 | 014-2 | MRČ Ludbreg - DN 500 Budrovac (stream 2) | Kromatografski uzorak | 2023-05-02 10:11 | 0.46764 | 0.46845 | 94.1315 | 3.7271 | 0.89088 | 1.2047 | 0.12892 | 0.14418 | 0.010668 | 0.015132 | 0.00010984 | 0.0083396 | - | 0.0060617 | 0.00040686 | 0 | 9.8413 | 35.4287 | 10.3847 | 37.3849 | 10.9119 | 39.2829 | 11.504 | 41.4145 | 46.0076 | 48.54 | 12.7799 | 13.4833 | 14.1702 | 51.0127 | 14.9366 | 53.7719 | 0.72673 | 0.76695 | 0.59305 | 0.59319 | 17.1443 | 485.0391 | 82.8354
2023-04-16 06:00 | 2023-04-17 06:00 | 014-2 | MRČ Ludbreg - DN 500 Budrovac (stream 2) | Kromatografski uzorak | 2023-05-02 10:11 | 0.89198 | 0.94989 | 92.5569 | 4.448 | 0.83302 | 1.152 | 0.11509 | 0.12701 | 0.020128 | 0.027869 | 0.00032345 | 0.015647 | - | 0.011435 | 0.0015157 | 0 | 9.8063 | 35.3028 | 10.3475 | 37.2511 | 10.8711 | 39.1359 | 11.4607 | 41.2585 | 45.4699 | 47.9743 | 12.6305 | 13.3262 | 14.0019 | 50.4069 | 14.7598 | 53.1353 | 0.73867 | 0.77953 | 0.6028 | 0.60292 | 17.4254 | 477.1892 | 81.7731
2023-04-17 06:00 | 2023-04-18 06:00 | 014-2 | MRČ Ludbreg - DN 500 Budrovac (stream 2) | Kromatografski uzorak | 2023-05-02 10:11 | 0.89546 | 0.96003 | 92.6681 | 4.1146 | 0.97817 | 1.3609 | 0.13926 | 0.15329 | 0.023799 | 0.032343 | 0.00043232 | 0.018291 | - | 0.013398 | 0.0019047 | 0 | 9.817 | 35.3412 | 10.359 | 37.2923 | 10.8825 | 39.177 | 11.4729 | 41.3025 | 45.4844 | 47.9899 | 12.6346 | 13.3305 | 14.0058 | 50.421 | 14.7641 | 53.1506 | 0.73981 | 0.78075 | 0.60372 | 0.60386 | 17.4521 | 476.4512 | 81.4737
2023-04-18 06:00 | 2023-04-19 06:00 | 014-2 | MRČ Ludbreg - DN 500 Budrovac (stream 2) | Kromatografski uzorak | 2023-05-02 10:11 | 0.57464 | 0.56009 | 92.0319 | 4.8416 | 1.5003 | 1.9913 | 0.19279 | 0.24219 | 0.014651 | 0.020522 | 0.00020605 | 0.011463 | - | 0.0081251 | 0.0010718 | 0 | 10.0353 | 36.1271 | 10.5898 | 38.1232 | 11.1191 | 40.0288 | 11.7229 | 42.2025 | 46.3123 | 48.8664 | 12.8645 | 13.574 | 14.2539 | 51.3141 | 15.0264 | 54.0952 | 0.74563 | 0.78692 | 0.60847 | 0.60864 | 17.5878 | 472.773 | 77.9999
2023-04-19 06:00 | 2023-04-20 06:00 | 014-2 | MRČ Ludbreg - DN 500 Budrovac (stream 2) | Kromatografski uzorak | 2023-05-02 10:11 | 0.305 | 0.27722 | 91.6805 | 5.308 | 1.8638 | 2.4289 | 0.23152 | 0.30553 | 0.0073884 | 0.011047 | 0 | 0.0057843 | - | 0.0038302 | 0 | 0 | 10.1884 | 36.6783 | 10.7515 | 38.7056 | 11.2852 | 40.6269 | 11.8983 | 42.8339 | 46.9117 | 49.4974 | 13.031 | 13.7493 | 14.4339 | 51.9619 | 15.2158 | 54.7768 | 0.74909 | 0.7906 | 0.6113 | 0.61148 | 17.6686 | 470.5988 | 75.9205
2023-04-20 06:00 | 2023-04-21 06:00 | 014-2 | MRČ Ludbreg - DN 500 Budrovac (stream 2) | Kromatografski uzorak | 2023-05-02 10:11 | 0.28395 | 0.26642 | 92.051 | 5.2813 | 1.6259 | 2.1168 | 0.20209 | 0.26644 | 0.0059786 | 0.0090137 | 0 | 0.0049409 | - | 0.0024909 | 0 | 0 | 10.1376 | 36.4954 | 10.6978 | 38.512 | 11.2309 | 40.4312 | 11.8408 | 42.627 | 46.8222 | 49.4029 | 13.0062 | 13.723 | 14.4088 | 51.8717 | 15.1893 | 54.6815 | 0.74447 | 0.78571 | 0.60753 | 0.6077 | 17.5602 | 473.5122 | 76.9705
2023-04-21 06:00 | 2023-04-22 06:00 | 014-2 | MRČ Ludbreg - DN 500 Budrovac (stream 2) | Kromatografski uzorak | 2023-05-02 10:11 | 0.18267 | 0.1731 | 91.9704 | 5.5095 | 1.6725 | 2.1638 | 0.20549 | 0.27363 | 0.0031986 | 0.0053615 | 0 | 0.0032908 | - | 0.00032211 | 0 | 0 | 10.1787 | 36.6432 | 10.7412 | 38.6682 | 11.2756 | 40.5922 | 11.888 | 42.7969 | 47.0055 | 49.5961 | 13.0571 | 13.7767 | 14.4642 | 52.0712 | 15.2477 | 54.8916 | 0.74468 | 0.78593 | 0.6077 | 0.60787 | 17.5649 | 473.3782 | 76.5019
2023-04-22 06:00 | 2023-04-23 06:00 | 014-2 | MRČ Ludbreg - DN 500 Budrovac (stream 2) | Kromatografski uzorak | 2023-05-02 10:11 | 0.23531 | 0.22495 | 92.0304 | 5.4038 | 1.6224 | 2.1052 | 0.20068 | 0.26403 | 0.0048194 | 0.0073418 | 0 | 0.0034565 | - | 0.0025509 | 0 | 0 | 10.1524 | 36.5486 | 10.7136 | 38.5688 | 11.2471 | 40.4894 | 11.8581 | 42.689 | 46.8982 | 49.4832 | 13.0273 | 13.7453 | 14.4319 | 51.9549 | 15.2137 | 54.7693 | 0.74424 | 0.78547 | 0.60734 | 0.60752 | 17.5545 | 473.6509 | 76.8525
2023-04-23 06:00 | 2023-04-24 06:00 | 014-2 | MRČ Ludbreg - DN 500 Budrovac (stream 2) | Kromatografski uzorak | 2023-05-02 10:11 | 0.28869 | 0.28506 | 91.989 | 5.3765 | 1.5839 | 2.0607 | 0.19739 | 0.25693 | 0.0059439 | 0.0088364 | 0.00012708 | 0.0041919 | - | 0.0028978 | 0.00042441 | 0 | 10.1331 | 36.479 | 10.6933 | 38.4958 | 11.2259 | 40.4133 | 11.8359 | 42.6092 | 46.7995 | 49.3797 | 12.9999 | 13.7166 | 14.4019 | 51.8469 | 15.1823 | 54.6562 | 0.74452 | 0.78578 | 0.60757 | 0.60776 | 17.5612 | 473.4621 | 77.0476
2023-04-24 06:00 | 2023-04-25 06:00 | 014-2 | MRČ Ludbreg - DN 500 Budrovac (stream 2) | Kromatografski uzorak | 2023-05-02 10:11 | 1.0235 | 1.1459 | 91.988 | 4.6105 | 0.89586 | 1.2319 | 0.12229 | 0.12612 | 0.023257 | 0.030519 | 0.000528 | 0.017266 | - | 0.011982 | 0.004051 | 0 | 9.8013 | 35.2848 | 10.343 | 37.2349 | 10.8645 | 39.1123 | 11.4546 | 41.2367 | 45.2908 | 47.7869 | 12.5808 | 13.2742 | 13.9455 | 50.2036 | 14.7008 | 52.9227 | 0.74377 | 0.78497 | 0.60696 | 0.60713 | 17.5454 | 473.8912 | 81.2892
2023-04-25 06:00 | 2023-04-26 06:00 | 014-2 | MRČ Ludbreg - DN 500 Budrovac (stream 2) | Kromatografski uzorak | 2023-05-02 10:11 | 0.30871 | 0.31087 | 91.9094 | 5.4097 | 1.5864 | 2.061 | 0.19478 | 0.25416 | 0.0066705 | 0.0097061 | 0.00012358 | 0.0049908 | - | 0.0031695 | 0.0010685 | 0 | 10.1317 | 36.4741 | 10.6917 | 38.4901 | 11.2243 | 40.4074 | 11.834 | 42.6025 | 46.7728 | 49.3513 | 12.9924 | 13.7087 | 14.3935 | 51.8167 | 15.1734 | 54.6242 | 0.74517 | 0.78645 | 0.6081 | 0.60828 | 17.5765 | 473.0602 | 77.0017
2023-04-26 06:00 | 2023-04-27 06:00 | 014-2 | MRČ Ludbreg - DN 500 Budrovac (stream 2) | Kromatografski uzorak | 2023-05-02 10:11 | 0.82 | 0.90037 | 92.0431 | 4.7682 | 1.0913 | 1.468 | 0.14349 | 0.16273 | 0.018971 | 0.025032 | 0.00037522 | 0.013577 | - | 0.0096285 | 0.0028521 | 0 | 9.8911 | 35.6078 | 10.4376 | 37.5755 | 10.9623 | 39.4644 | 11.5577 | 41.6077 | 45.7081 | 48.2275 | 12.6967 | 13.3965 | 14.0718 | 50.6586 | 14.8341 | 53.4028 | 0.74367 | 0.78486 | 0.60687 | 0.60704 | 17.5425 | 473.9756 | 80.1023
2023-04-27 06:00 | 2023-04-28 06:00 | 014-2 | MRČ Ludbreg - DN 500 Budrovac (stream 2) | Kromatografski uzorak | 2023-05-02 10:11 | 1.0161 | 1.1384 | 92.0176 | 4.5968 | 0.895 | 1.2311 | 0.12215 | 0.12647 | 0.023195 | 0.030448 | 0.0004834 | 0.017179 | - | 0.01199 | 0.0041662 | 0 | 9.8016 | 35.2857 | 10.3433 | 37.236 | 10.8649 | 39.1135 | 11.455 | 41.2381 | 45.2986 | 47.7953 | 12.583 | 13.2765 | 13.9479 | 50.2125 | 14.7034 | 52.9322 | 0.74355 | 0.78475 | 0.60678 | 0.60695 | 17.5402 | 474.0292 | 81.3131
2023-04-28 06:00 | 2023-04-29 06:00 | 014-2 | MRČ Ludbreg - DN 500 Budrovac (stream 2) | Kromatografski uzorak | 2023-05-02 10:11 | 0.99107 | 1.1367 | 91.7147 | 4.713 | 1.0559 | 1.4443 | 0.14211 | 0.14801 | 0.025789 | 0.034099 | 0.00056849 | 0.019573 | - | 0.013999 | 0.0042293 | 0 | 9.8493 | 35.4573 | 10.3935 | 37.4168 | 10.916 | 39.2977 | 11.5089 | 41.432 | 45.4114 | 47.9141 | 12.6143 | 13.3095 | 13.9805 | 50.3299 | 14.7377 | 53.0559 | 0.74707 | 0.78846 | 0.60965 | 0.60983 | 17.6228 | 471.8146 | 80.2576
2023-04-29 06:00 | 2023-04-30 06:00 | 014-2 | MRČ Ludbreg - DN 500 Budrovac (stream 2) | Kromatografski uzorak | 2023-05-02 10:11 | 0.99787 | 1.1185 | 91.7201 | 4.683 | 1.0812 | 1.4801 | 0.14547 | 0.15201 | 0.02675 | 0.035342 | 0.00061917 | 0.020119 | - | 0.014101 | 0.0045586 | 0 | 9.8545 | 35.4763 | 10.3991 | 37.4367 | 10.9217 | 39.3183 | 11.5149 | 41.4535 | 45.4307 | 47.9344 | 12.6197 | 13.3151 | 13.9863 | 50.3507 | 14.7438 | 53.0776 | 0.74724 | 0.78863 | 0.60979 | 0.60996 | 17.6267 | 471.7126 | 80.1378
2023-04-30 06:00 | 2023-05-01 06:00 | 014-2 | MRČ Ludbreg - DN 500 Budrovac (stream 2) | Kromatografski uzorak | 2023-05-02 10:11 | 1.1754 | 1.1153 | 91.0981 | 5.1485 | 1.0794 | 1.4625 | 0.14232 | 0.14382 | 0.026381 | 0.034097 | 0.00054407 | 0.019052 | - | 0.012837 | 0.0040218 | 0 | 9.8679 | 35.5246 | 10.4134 | 37.4884 | 10.9355 | 39.3676 | 11.5296 | 41.5064 | 45.3939 | 47.8955 | 12.6094 | 13.3043 | 13.9735 | 50.3046 | 14.7303 | 53.029 | 0.75051 | 0.79209 | 0.61245 | 0.61264 | 17.7035 | 469.6754 | 79.4562